## Data
Header Information | measured depth (ft) | inclination (°) | azimuth (°) | true vertical depth (ft) | northing +N/-S (ft) | easting +E/-W (ft)
Operator Name | 0 | 0 | 233.85 | 0 | 0 | 0
BAYSWATER E&P, LLC | 23 | 0 | 233.85 | 23 | 0 | 0
Operator Number | 139 | 0.36 | 233.85 | 139 | -0.21 | -0.29
10261 | 230 | 0.3 | 236.37 | 230 | -0.52 | -0.72
Well Name and Number | 323 | 0.54 | 245.38 | 323 | -0.83 | -1.32
ONYX FEDERAL 1 | 413 | 0.34 | 359.8 | 412.99 | -0.74 | -1.71
API Number (if available) | 503 | 0.48 | 13.85 | 502.99 | -0.11 | -1.62
512352197 | 593 | 0.5 | 14.99 | 592.99 | 0.64 | -1.43
Location: QQ SEC TWP RGE | 683 | 0.49 | 6.97 | 682.98 | 1.4 | -1.28
SEC.26-T07N-R66W | 773 | 0.66 | 12.15 | 772.98 | 2.29 | -1.13
Citing Type: Planned or Actual | 862 | 1.7 | 331.61 | 861.96 | 3.95 | -1.65
Actual | 951 | 2.92 | 334.55 | 950.89 | 7.16 | -3.25
Deviation Indicator | 1041 | 3.89 | 332.33 | 1040.73 | 11.93 | -5.65
Directional | 1131 | 5.2 | 335.25 | 1130.44 | 18.34 | -8.78
North Reference | 1221 | 6.73 | 337.94 | 1219.95 | 26.93 | -12.46
True | 1310 | 8.78 | 339.39 | 1308.13 | 38.12 | -16.81
Grid Type | 1400 | 11 | 335.28 | 1396.79 | 52.35 | -22.82
#VALUE! | 1490 | 11.41 | 334.54 | 1485.08 | 68.19 | -30.24
| 1579 | 10.06 | 333.87 | 1572.52 | 83.12 | -37.45
| 1669 | 8.64 | 332.12 | 1661.32 | 96.15 | -44.07
| 1763 | 8.29 | 330.67 | 1754.3 | 108.3 | -50.69
| 1807 | 8.55 | 337.37 | 1797.82 | 114.09 | -53.51
| 1897 | 7.44 | 354.22 | 1886.96 | 126.06 | -56.67
| 1986 | 7.12 | 11.66 | 1975.25 | 137.2 | -56.13
| 2076 | 6.94 | 23.52 | 2064.58 | 147.64 | -52.84
| 2166 | 7.14 | 38.99 | 2153.91 | 156.98 | -47.15
| 2256 | 7.86 | 51.28 | 2243.14 | 165.18 | -38.83
| 2346 | 8.78 | 62.17 | 2332.2 | 172.23 | -27.95
| 2436 | 9.4 | 67.19 | 2421.07 | 178.29 | -15.1
| 2526 | 9.53 | 66.99 | 2509.85 | 184.05 | -1.47
| 2616 | 9.59 | 66.54 | 2598.6 | 189.95 | 12.27
| 2705 | 8.97 | 67.53 | 2686.43 | 195.55 | 25.48
| 2794 | 9.49 | 66.4 | 2774.28 | 201.14 | 38.62
| 2883 | 9.48 | 67.14 | 2862.06 | 206.92 | 52.09
| 2973 | 9.57 | 66.93 | 2950.82 | 212.74 | 65.8
| 3063 | 9.52 | 67.03 | 3039.58 | 218.57 | 79.54
| 3153 | 9.52 | 67.08 | 3128.34 | 224.37 | 93.25
| 3243 | 9.56 | 67.09 | 3217.09 | 230.18 | 106.99
| 3333 | 9.6 | 66.36 | 3305.84 | 236.1 | 120.75
| 3427 | 9.57 | 66.74 | 3398.52 | 242.33 | 135.11
| 3517 | 9.25 | 67.1 | 3487.31 | 248.1 | 148.64
| 3606 | 9.25 | 66.18 | 3575.16 | 253.77 | 161.77
| 3696 | 9.2 | 67.19 | 3663.99 | 259.48 | 175.02
| 3785 | 9.25 | 66.71 | 3751.84 | 265.07 | 188.15
| 3875 | 9.19 | 66.41 | 3840.68 | 270.8 | 201.38
| 3964 | 9.35 | 67.03 | 3928.52 | 276.47 | 214.55
| 4054 | 9.23 | 66.78 | 4017.34 | 282.17 | 227.92
| 4144 | 9.26 | 67.04 | 4106.17 | 287.84 | 241.22
| 4233 | 9.2 | 66.67 | 4194.01 | 293.45 | 254.34
| 4323 | 9.25 | 66.42 | 4282.85 | 299.19 | 267.58
| 4413 | 9.29 | 66.95 | 4371.67 | 304.93 | 280.89
| 4502 | 9.25 | 67.12 | 4459.51 | 310.52 | 294.09
| 4592 | 9.24 | 66.68 | 4548.34 | 316.2 | 307.39
| 4682 | 9.22 | 66.8 | 4637.18 | 321.9 | 320.66
| 4771 | 9.23 | 66.8 | 4725.03 | 327.52 | 333.77
| 4860 | 9.16 | 66.04 | 4812.88 | 333.21 | 346.8
| 4949 | 9.15 | 66.99 | 4900.75 | 338.85 | 359.79
| 5039 | 9.25 | 67.06 | 4989.59 | 344.47 | 373.04
| 5129 | 9.17 | 66.57 | 5078.43 | 350.14 | 386.28
| 5218 | 9.17 | 67.3 | 5166.29 | 355.69 | 399.33
| 5308 | 9.17 | 66.35 | 5255.14 | 361.34 | 412.52
| 5398 | 9.05 | 67.28 | 5344.01 | 366.95 | 425.61
| 5487 | 9.17 | 66.73 | 5431.89 | 372.45 | 438.58
| 5577 | 9.35 | 67.29 | 5520.71 | 378.11 | 451.92
| 5666 | 9.37 | 66.44 | 5608.53 | 383.8 | 465.23
| 5756 | 9.49 | 66.71 | 5697.31 | 389.66 | 478.76
| 5845 | 9.35 | 68.14 | 5785.11 | 395.25 | 492.21
| 5935 | 9.44 | 68.05 | 5873.9 | 400.73 | 505.84
| 6024 | 9.42 | 68.08 | 5961.7 | 406.18 | 519.36
| 6114 | 9.33 | 67.98 | 6050.5 | 411.66 | 532.96
| 6204 | 9.29 | 67.4 | 6139.31 | 417.19 | 546.43
| 6293 | 9.26 | 67.62 | 6227.15 | 422.68 | 559.68
| 6382 | 9.19 | 67.44 | 6315 | 428.13 | 572.87
| 6471 | 9.26 | 67.98 | 6402.85 | 433.54 | 586.07
| 6561 | 9.35 | 67.12 | 6491.66 | 439.1 | 599.52
| 6651 | 8.94 | 67.75 | 6580.52 | 444.59 | 612.73
| 6741 | 8.79 | 67.59 | 6669.45 | 449.86 | 625.56
| 6831 | 9.32 | 67.64 | 6758.32 | 455.25 | 638.65
| 6920 | 10.04 | 68.3 | 6846.06 | 460.86 | 652.53
| 7010 | 18.26 | 77.64 | 6933.26 | 466.79 | 673.63
| 7100 | 27.66 | 83.47 | 7016.05 | 472.2 | 708.24
| 7189 | 36.66 | 83.41 | 7091.32 | 477.61 | 755.25
| 7279 | 45 | 88.41 | 7159.37 | 481.59 | 813.87
| 7369 | 54.45 | 88.85 | 7217.49 | 483.21 | 882.44
| 7459 | 63.05 | 88.86 | 7264.13 | 484.74 | 959.29
| 7550 | 72.31 | 88.73 | 7298.66 | 486.51 | 1043.36
| 7640 | 82.04 | 88.42 | 7318.61 | 488.7 | 1130.98
| 7730 | 90.28 | 87.73 | 7324.63 | 491.71 | 1220.65
| 7820 | 90 | 87.63 | 7324.41 | 495.36 | 1310.58
| 7910 | 89.88 | 87.94 | 7324.51 | 498.84 | 1400.51
| 7999 | 89.88 | 90.89 | 7324.69 | 499.74 | 1489.5
| 8089 | 90.52 | 90.93 | 7324.38 | 498.32 | 1579.49
| 8179 | 90.09 | 90.88 | 7323.9 | 496.89 | 1669.47
| 8268 | 89.82 | 90.64 | 7323.97 | 495.71 | 1758.46
| 8357 | 90.34 | 90.86 | 7323.84 | 494.55 | 1847.46
| 8447 | 90.18 | 90.65 | 7323.44 | 493.36 | 1937.45
| 8536 | 90.46 | 90.49 | 7322.94 | 492.48 | 2026.44
| 8626 | 90.71 | 91.07 | 7322.02 | 491.25 | 2116.43
| 8716 | 90.65 | 90.62 | 7320.95 | 489.93 | 2206.41
| 8805 | 90.12 | 90.16 | 7320.35 | 489.32 | 2295.41
| 8894 | 90.4 | 91.04 | 7319.95 | 488.39 | 2384.4
| 8984 | 90.43 | 91.3 | 7319.3 | 486.55 | 2474.38
| 9074 | 91.23 | 91.35 | 7317.99 | 484.47 | 2564.35
| 9163 | 90.09 | 90.79 | 7316.97 | 482.81 | 2653.32
| 9253 | 90.09 | 90.47 | 7316.83 | 481.82 | 2743.32
| 9343 | 89.82 | 90.88 | 7316.9 | 480.76 | 2833.31
| 9432 | 89.91 | 90.73 | 7317.11 | 479.51 | 2922.3
| 9522 | 90.4 | 91.35 | 7316.86 | 477.87 | 3012.29
| 9611 | 90 | 90.69 | 7316.55 | 476.29 | 3101.27
| 9701 | 90.22 | 90.98 | 7316.38 | 474.98 | 3191.26
| 9790 | 89.94 | 90.92 | 7316.26 | 473.5 | 3280.25
| 9879 | 90.18 | 90.56 | 7316.16 | 472.35 | 3369.24
| 9969 | 89.32 | 90.58 | 7316.56 | 471.46 | 3459.23
| 10059 | 89.29 | 90.67 | 7317.65 | 470.48 | 3549.22
| 10148 | 89.45 | 90.69 | 7318.63 | 469.42 | 3638.21
| 10238 | 90.18 | 90.67 | 7318.92 | 468.35 | 3728.2
| 10327 | 90.18 | 90.5 | 7318.64 | 467.44 | 3817.2
| 10417 | 90.28 | 90.69 | 7318.28 | 466.51 | 3907.19
| 10507 | 90.34 | 90.41 | 7317.79 | 465.64 | 3997.19
| 10596 | 90.46 | 90.58 | 7317.17 | 464.88 | 4086.18
| 10686 | 90.03 | 90.44 | 7316.78 | 464.07 | 4176.18
| 10774 | 90.31 | 91.02 | 7316.52 | 462.95 | 4264.17
| 10863 | 90.37 | 90.71 | 7315.99 | 461.61 | 4353.16
| 10953 | 90.4 | 90.66 | 7315.39 | 460.53 | 4443.15
| 11043 | 90.31 | 90.53 | 7314.83 | 459.6 | 4533.14
| 11132 | 90.49 | 90.76 | 7314.21 | 458.6 | 4622.13
| 11221 | 90.37 | 90.33 | 7313.54 | 457.75 | 4711.13
| 11311 | 90.8 | 90.82 | 7312.62 | 456.85 | 4801.12
| 11400 | 89.88 | 90.74 | 7312.1 | 455.64 | 4890.11
| 11490 | 90.03 | 90.71 | 7312.17 | 454.5 | 4980.1
| 11580 | 90.12 | 90.66 | 7312.05 | 453.42 | 5070.09
| 11669 | 90 | 90.84 | 7311.96 | 452.26 | 5159.08
| 11758 | 90.06 | 90.73 | 7311.91 | 451.04 | 5248.08
| 11848 | 90.34 | 90.62 | 7311.59 | 449.98 | 5338.07
| 11938 | 90.37 | 90.49 | 7311.04 | 449.1 | 5428.06
| 12028 | 90.43 | 90.42 | 7310.41 | 448.39 | 5518.06
| 12118 | 90.43 | 90.67 | 7309.73 | 447.53 | 5608.05
| 12207 | 90.65 | 90.72 | 7308.89 | 446.45 | 5697.04
| 12296 | 90.55 | 90.62 | 7307.96 | 445.41 | 5786.03
| 12386 | 90.55 | 90.54 | 7307.1 | 444.5 | 5876.02
| 12476 | 91.17 | 90.47 | 7305.75 | 443.71 | 5966.01
| 12565 | 89.85 | 89.51 | 7304.96 | 443.73 | 6055
| 12654 | 89.85 | 89.87 | 7305.19 | 444.21 | 6144
| 12744 | 89.85 | 89.49 | 7305.42 | 444.71 | 6234
| 12834 | 90.03 | 89.85 | 7305.52 | 445.23 | 6324
| 12923 | 90.03 | 86.6 | 7305.47 | 447.98 | 6412.94
| 13012 | 89.94 | 89.74 | 7305.5 | 450.83 | 6501.88
| 13101 | 89.91 | 89.58 | 7305.61 | 451.35 | 6590.88
| 13190 | 89.75 | 89.9 | 7305.88 | 451.76 | 6679.88
| 13280 | 89.85 | 90.19 | 7306.19 | 451.69 | 6769.88
| 13369 | 90.46 | 89.64 | 7305.95 | 451.82 | 6858.88
| 13459 | 90.31 | 89.33 | 7305.34 | 452.63 | 6948.87
| 13548 | 90.52 | 90.73 | 7304.7 | 452.58 | 7037.87
| 13638 | 90.31 | 90.89 | 7304.05 | 451.31 | 7127.86
| 13728 | 90.52 | 90.62 | 7303.4 | 450.12 | 7217.85
| 13817 | 91.17 | 90.58 | 7302.08 | 449.19 | 7306.83
| 13906 | 90.86 | 90.97 | 7300.51 | 447.99 | 7395.81
| 13996 | 90.4 | 90.59 | 7299.52 | 446.76 | 7485.8
| 14085 | 90.83 | 90.64 | 7298.56 | 445.81 | 7574.78
| 14175 | 90.58 | 90.82 | 7297.45 | 444.66 | 7664.77
| 14264 | 90.52 | 90.97 | 7296.6 | 443.27 | 7753.76
| 14354 | 90.4 | 90.85 | 7295.88 | 441.84 | 7843.74
| 14444 | 90.43 | 90.7 | 7295.23 | 440.62 | 7933.73
| 14534 | 90.46 | 90.79 | 7294.53 | 439.45 | 8023.72
| 14623 | 90.43 | 90.57 | 7293.84 | 438.4 | 8112.71
| 14712 | 90.28 | 90.91 | 7293.28 | 437.25 | 8201.7
| 14802 | 90.52 | 90.82 | 7292.66 | 435.89 | 8291.69
| 14892 | 90.8 | 90.1 | 7291.62 | 435.17 | 8381.68
| 14981 | 90.83 | 90.41 | 7290.35 | 434.77 | 8470.67
| 15071 | 91.23 | 90.86 | 7288.74 | 433.77 | 8560.65
| 15202 | 91.02 | 90.48 | 7286.16 | 432.24 | 8691.62
| 15291 | 90.68 | 90.63 | 7284.84 | 431.38 | 8780.6
| 15381 | 90.4 | 91.1 | 7283.99 | 430.02 | 8870.59
| 15471 | 90.74 | 90.72 | 7283.1 | 428.59 | 8960.57
| 15560 | 90.8 | 90.68 | 7281.9 | 427.51 | 9049.56
| 15649 | 89.69 | 90.74 | 7281.52 | 426.4 | 9138.55
| 15738 | 90.03 | 90.92 | 7281.74 | 425.11 | 9227.54
| 15827 | 90.55 | 91.1 | 7281.29 | 423.54 | 9316.52
| 15917 | 90.49 | 91.09 | 7280.47 | 421.82 | 9406.5
| 16007 | 90.55 | 91 | 7279.66 | 420.18 | 9496.48
| 16096 | 90.86 | 91.09 | 7278.56 | 418.56 | 9585.46
| 16186 | 89.08 | 90.66 | 7278.61 | 417.19 | 9675.45
| 16275 | 89.42 | 90.78 | 7279.77 | 416.07 | 9764.43
| 16365 | 89.38 | 90.61 | 7280.72 | 414.98 | 9854.42
| 16455 | 90.55 | 91.84 | 7280.77 | 413.05 | 9944.4
| 16544 | 90.22 | 93.39 | 7280.17 | 408.99 | 10033.3
| 16634 | 90.12 | 89.77 | 7279.91 | 406.51 | 10123.25
| 16724 | 90.06 | 89.74 | 7279.76 | 406.9 | 10213.25
| 16814 | 90.18 | 90.19 | 7279.58 | 406.95 | 10303.25
| 16903 | 89.78 | 89.83 | 7279.61 | 406.93 | 10392.25
| 16993 | 89.69 | 88.5 | 7280.02 | 408.25 | 10482.23
| 17083 | 90.03 | 89.74 | 7280.24 | 409.63 | 10572.22
| 17172 | 90.03 | 89.81 | 7280.2 | 409.98 | 10661.22
| 17262 | 90.06 | 90.07 | 7280.13 | 410.07 | 10751.22
| 17351 | 90.18 | 89.79 | 7279.94 | 410.18 | 10840.22
| 17441 | 90.18 | 89.93 | 7279.66 | 410.4 | 10930.22
| 17530 | 90.09 | 90.65 | 7279.45 | 409.95 | 11019.22
| 17619 | 90.25 | 90.66 | 7279.18 | 408.93 | 11108.21
| 17708 | 90.06 | 90.86 | 7278.94 | 407.75 | 11197.2
| 17798 | 90.03 | 90.52 | 7278.87 | 406.67 | 11287.2
| 17888 | 90.15 | 90.48 | 7278.73 | 405.88 | 11377.19
| 17978 | 90.12 | 90.95 | 7278.52 | 404.76 | 11467.19
| 18068 | 90.49 | 90.65 | 7278.04 | 403.5 | 11557.18
| 18158 | 90.37 | 90.77 | 7277.36 | 402.39 | 11647.17
| 18248 | 90.28 | 90.98 | 7276.85 | 401.01 | 11737.15
| 18335 | 90.28 | 90.67 | 7276.43 | 399.76 | 11824.14
| 18426 | 90.4 | 90.68 | 7275.89 | 398.69 | 11915.14
| 18516 | 90.25 | 90.72 | 7275.38 | 397.59 | 12005.13
| 18605 | 90.4 | 90.76 | 7274.87 | 396.44 | 12094.12
| 18785 | 90.37 | 90.69 | 7273.66 | 394.16 | 12274.1
| 18874 | 90.25 | 90.98 | 7273.18 | 392.87 | 12363.09
| 18964 | 90.34 | 89.85 | 7272.72 | 392.21 | 12453.08
| 19054 | 90.37 | 89.73 | 7272.16 | 392.54 | 12543.08
| 19144 | 90.18 | 89.98 | 7271.73 | 392.77 | 12633.08
| 19233 | 90.46 | 89.73 | 7271.23 | 393 | 12722.08
| 19323 | 90.18 | 89.9 | 7270.73 | 393.29 | 12812.08
| 19413 | 90.46 | 89.81 | 7270.23 | 393.52 | 12902.08
| 19503 | 90.68 | 89.72 | 7269.33 | 393.88 | 12992.07
| 19593 | 90.65 | 90.02 | 7268.29 | 394.09 | 13082.06
| 19683 | 90.09 | 89.54 | 7267.7 | 394.43 | 13172.06
| 19773 | 90.4 | 89.72 | 7267.32 | 395.02 | 13262.06
| 19862 | 90.65 | 89.78 | 7266.5 | 395.4 | 13351.05
| 19952 | 90.28 | 89.76 | 7265.77 | 395.76 | 13441.05
| 20041 | 90.49 | 91.03 | 7265.18 | 395.15 | 13530.04
| 20131 | 90.28 | 90.73 | 7264.57 | 393.77 | 13620.03
| 20220 | 90.68 | 90.93 | 7263.83 | 392.48 | 13709.02
| 20309 | 90.34 | 91.07 | 7263.03 | 390.93 | 13798
| 20424 | 90.15 | 91.55 | 7262.54 | 388.3 | 13912.97
| 20488 | 90.49 | 91.73 | 7262.18 | 386.47 | 13976.94
| 20577 | 90.09 | 91.61 | 7261.73 | 383.87 | 14065.9
| 20666 | 90.22 | 90.73 | 7261.49 | 382.06 | 14154.88
| 20756 | 90.25 | 89.86 | 7261.12 | 381.59 | 14244.88
| 20846 | 90.12 | 92.33 | 7260.83 | 379.87 | 14334.86
| 20936 | 90.25 | 93.02 | 7260.54 | 375.67 | 14424.76
| 21025 | 90.22 | 90.32 | 7260.18 | 373.08 | 14513.71
| 21114 | 90.18 | 91.55 | 7259.87 | 371.63 | 14602.7
| 21204 | 90.03 | 89.39 | 7259.7 | 370.89 | 14692.69
| 21294 | 90.12 | 90.55 | 7259.58 | 370.93 | 14782.69
| 21383 | 89.69 | 89.19 | 7259.73 | 371.14 | 14871.68
| 21473 | 90.46 | 89.9 | 7259.61 | 371.85 | 14961.68
| 21562 | 90.43 | 90.14 | 7258.92 | 371.82 | 15050.68
| 21652 | 90.52 | 89.84 | 7258.18 | 371.84 | 15140.67
| 21742 | 90.31 | 90.12 | 7257.52 | 371.87 | 15230.67
| 21831 | 90.62 | 90.05 | 7256.8 | 371.74 | 15319.67
| 21921 | 90.52 | 90.35 | 7255.91 | 371.42 | 15409.66
| 22011 | 90.09 | 90.06 | 7255.43 | 371.1 | 15499.66
| 22100 | 90.58 | 89.76 | 7254.91 | 371.24 | 15588.66
| 22129 | 90.58 | 89.76 | 7254.61 | 371.36 | 15617.66
| 22185 | 90.58 | 89.76 | 7254.05 | 371.6 | 15673.65

## Lookup (hidden)
North Reference | RetunValue | Grid Type | ReturnValue | Deviation Indicator | ReturnValue
| 2 |  | 0 |  | 2
True |  | SPCS-Colorado Central-NAD27 |  | Directional
Grid |  | SPCS-Colorado Central-NAD83 |  | High Angle
|  | SPCS-Colorado North-NAD27 |  | Horizontal
SPCS-Colorado North-NAD83
SPCS-Colorado South-NAD27
SPCS-Colorado South-NAD83
UTM-Zone 12 NAD27
UTM-Zone 12 NAD83
UTM-Zone 13 NAD27
UTM-Zone 13 NAD83