## Data
Header Information | measured depth (ft) | inclination (°) | azimuth (°) | true vertical depth (ft) | northing +N/-S (ft) | easting +E/-W (ft)
Operator Name | 0 | 0 | 281.42 | 0 | 0 | 0
BAYSWATER E&P, LLC | 23 | 0 | 281.42 | 23 | 0 | 0
Operator Number | 169 | 0.36 | 281.42 | 169 | 0.09 | -0.45
10261 | 230 | 0.57 | 268.62 | 230 | 0.12 | -0.94
Well Name and Number | 323 | 0.22 | 65.78 | 323 | 0.18 | -1.24
ONYX FEDERAL 2 | 413 | 0.56 | 82.5 | 412.99 | 0.31 | -0.65
API Number (if available) | 503 | 0.52 | 77.82 | 502.99 | 0.46 | 0.19
512352198 | 593 | 0.59 | 87.79 | 592.99 | 0.56 | 1.05
Location: QQ SEC TWP RGE | 683 | 0.72 | 79.93 | 682.98 | 0.68 | 2.07
SEC.26-T07N-R66W | 773 | 1.83 | 120.09 | 772.96 | 0.05 | 3.87
Citing Type: Planned or Actual | 862 | 3.18 | 111.59 | 861.87 | -1.57 | 7.4
Actual | 951 | 5.94 | 107.99 | 950.58 | -3.9 | 14.07
Deviation Indicator | 1041 | 7.44 | 103.33 | 1039.97 | -6.68 | 24.17
Directional | 1131 | 6.43 | 103.93 | 1129.31 | -9.24 | 34.73
North Reference | 1221 | 6.1 | 103.7 | 1218.77 | -11.58 | 44.27
True | 1310 | 5.82 | 99.76 | 1307.29 | -13.47 | 53.31
Grid Type | 1400 | 5.65 | 95.43 | 1396.84 | -14.66 | 62.22
#VALUE! | 1490 | 5.49 | 108.95 | 1486.42 | -16.48 | 70.7
| 1579 | 6.82 | 112.32 | 1574.9 | -19.87 | 79.62
| 1669 | 6.65 | 112.54 | 1664.28 | -23.89 | 89.37
| 1762 | 6.34 | 112.18 | 1756.68 | -27.9 | 99.1
| 1807 | 7.04 | 109.66 | 1801.38 | -29.76 | 104
| 1897 | 6.82 | 109.17 | 1890.72 | -33.37 | 114.24
| 1986 | 6.75 | 108.09 | 1979.1 | -36.73 | 124.21
| 2076 | 6.9 | 109 | 2068.46 | -40.13 | 134.35
| 2166 | 6.83 | 113.49 | 2157.81 | -44.03 | 144.36
| 2256 | 6.81 | 112.52 | 2247.18 | -48.2 | 154.2
| 2346 | 6.86 | 112.79 | 2336.54 | -52.33 | 164.09
| 2436 | 6.88 | 113.1 | 2425.89 | -56.53 | 174
| 2526 | 6.78 | 117 | 2515.25 | -61.05 | 183.69
| 2615 | 6.86 | 114.74 | 2603.62 | -65.66 | 193.2
| 2704 | 6.89 | 110.62 | 2691.98 | -69.77 | 203.02
| 2794 | 6.9 | 96.74 | 2781.34 | -72.3 | 213.45
| 2883 | 6.48 | 75.86 | 2869.75 | -71.7 | 223.63
| 2973 | 6.48 | 74.63 | 2959.17 | -69.12 | 233.45
| 3063 | 6.49 | 75.35 | 3048.6 | -66.48 | 243.27
| 3153 | 6.44 | 74.89 | 3138.02 | -63.88 | 253.06
| 3243 | 6.37 | 74.81 | 3227.46 | -61.26 | 262.75
| 3333 | 6.48 | 74.92 | 3316.9 | -58.63 | 272.47
| 3427 | 6.31 | 75.93 | 3410.31 | -55.99 | 282.61
| 3516 | 6.47 | 75.31 | 3498.76 | -53.53 | 292.2
| 3606 | 6.34 | 75.53 | 3588.2 | -51.01 | 301.92
| 3696 | 6.37 | 75.26 | 3677.64 | -48.49 | 311.56
| 3785 | 6.38 | 75.5 | 3766.09 | -46 | 321.12
| 3874 | 6.36 | 75.04 | 3854.54 | -43.49 | 330.67
| 3964 | 6.44 | 74.45 | 3943.98 | -40.85 | 340.35
| 4054 | 6.46 | 75.68 | 4033.41 | -38.24 | 350.12
| 4143 | 6.35 | 74.72 | 4121.86 | -35.71 | 359.71
| 4233 | 6.33 | 74.87 | 4211.31 | -33.1 | 369.31
| 4322 | 6.37 | 74.97 | 4299.76 | -30.54 | 378.81
| 4412 | 6.35 | 75.25 | 4389.21 | -27.98 | 388.44
| 4502 | 6.26 | 74.87 | 4478.66 | -25.43 | 397.99
| 4592 | 6.44 | 74.88 | 4568.11 | -22.83 | 407.6
| 4682 | 6.35 | 74.97 | 4657.55 | -20.23 | 417.28
| 4771 | 6.51 | 75.08 | 4745.99 | -17.65 | 426.91
| 4860 | 6.38 | 75.15 | 4834.43 | -15.08 | 436.57
| 4949 | 6.45 | 74.71 | 4922.87 | -12.5 | 446.17
| 5039 | 6.4 | 75.55 | 5012.31 | -9.91 | 455.9
| 5128 | 6.45 | 75.21 | 5100.75 | -7.4 | 465.54
| 5308 | 6.37 | 74.66 | 5279.62 | -2.18 | 484.94
| 5398 | 6.39 | 75.5 | 5369.06 | 0.4 | 494.61
| 5487 | 6.2 | 75.29 | 5457.53 | 2.86 | 504.05
| 5576 | 6.48 | 75.46 | 5545.98 | 5.34 | 513.56
| 5666 | 6.45 | 75.5 | 5635.41 | 7.88 | 523.37
| 5756 | 6.57 | 71.84 | 5724.83 | 10.75 | 533.16
| 5845 | 6.63 | 74.84 | 5813.24 | 13.68 | 542.95
| 5934 | 6.47 | 75.99 | 5901.66 | 16.24 | 552.78
| 6024 | 6.48 | 76.29 | 5991.09 | 18.67 | 562.63
| 6114 | 6.47 | 74.49 | 6080.51 | 21.23 | 572.45
| 6203 | 6.42 | 75.52 | 6168.95 | 23.81 | 582.1
| 6293 | 6.49 | 75.57 | 6258.38 | 26.34 | 591.9
| 6382 | 6.42 | 75.68 | 6346.81 | 28.82 | 601.59
| 6471 | 6.43 | 76.47 | 6435.26 | 31.22 | 611.26
| 6561 | 6.42 | 76.14 | 6524.69 | 33.6 | 621.04
| 6651 | 6.31 | 76 | 6614.14 | 36.01 | 630.73
| 6740 | 9.63 | 83.01 | 6702.27 | 38.1 | 642.87
| 6830 | 18.98 | 88.11 | 6789.38 | 39.5 | 665.01
| 6920 | 27.83 | 88.9 | 6871.89 | 40.39 | 700.72
| 7009 | 36.83 | 90 | 6947.02 | 40.79 | 748.26
| 7099 | 46.08 | 89 | 7014.4 | 41.35 | 807.78
| 7189 | 55.25 | 89.77 | 7071.39 | 42.07 | 877.31
| 7279 | 64.47 | 89.91 | 7116.53 | 42.28 | 955.06
| 7369 | 73.1 | 88.89 | 7149.07 | 43.18 | 1038.87
| 7459 | 80.94 | 88.84 | 7169.27 | 44.92 | 1126.49
| 7541 | 89.329 | 90.716 | 7176.22 | 45.23 | 1208.11
| 7550 | 90.25 | 90.92 | 7176.25 | 45.1 | 1217.11
| 7639 | 90.12 | 90.88 | 7175.96 | 43.7 | 1306.1
| 7729 | 90.06 | 90.85 | 7175.82 | 42.34 | 1396.09
| 7819 | 90.12 | 90.81 | 7175.68 | 41.04 | 1486.08
| 7909 | 90 | 90.77 | 7175.59 | 39.8 | 1576.07
| 7999 | 89.91 | 90.83 | 7175.66 | 38.54 | 1666.06
| 8089 | 90.03 | 90.78 | 7175.7 | 37.27 | 1756.05
| 8179 | 90.03 | 90.86 | 7175.66 | 35.99 | 1846.04
| 8268 | 90.09 | 90.88 | 7175.56 | 34.64 | 1935.03
| 8357 | 90.09 | 90.79 | 7175.42 | 33.34 | 2024.03
| 8447 | 90.25 | 89.85 | 7175.16 | 32.84 | 2114.02
| 8536 | 90.28 | 89.94 | 7174.74 | 33 | 2203.02
| 8626 | 90.25 | 89.85 | 7174.33 | 33.16 | 2293.02
| 8715 | 90.31 | 89.95 | 7173.89 | 33.32 | 2382.02
| 8805 | 90.28 | 90.19 | 7173.43 | 33.21 | 2472.02
| 8894 | 90.31 | 90.2 | 7172.97 | 32.91 | 2561.02
| 8984 | 90.34 | 90.04 | 7172.46 | 32.72 | 2651.01
| 9073 | 90.18 | 90 | 7172.06 | 32.69 | 2740.01
| 9163 | 90.49 | 90.01 | 7171.53 | 32.68 | 2830.01
| 9252 | 90.4 | 89.96 | 7170.84 | 32.7 | 2919.01
| 9342 | 90.37 | 89.89 | 7170.23 | 32.82 | 3009.01
| 9432 | 90.37 | 89.94 | 7169.65 | 32.95 | 3099
| 9522 | 90.37 | 89.95 | 7169.07 | 33.04 | 3189
| 9611 | 90.34 | 89.96 | 7168.52 | 33.11 | 3278
| 9701 | 90.83 | 89.84 | 7167.6 | 33.27 | 3368
| 9790 | 91.08 | 89.9 | 7166.12 | 33.47 | 3456.98
| 9879 | 90.22 | 90.09 | 7165.11 | 33.48 | 3545.98
| 9969 | 90.37 | 90.28 | 7164.65 | 33.19 | 3635.97
| 10058 | 89.97 | 89.94 | 7164.38 | 33.01 | 3724.97
| 10148 | 89.63 | 90.01 | 7164.7 | 33.05 | 3814.97
| 10237 | 89.72 | 89.9 | 7165.2 | 33.12 | 3903.97
| 10327 | 89.57 | 89.78 | 7165.76 | 33.38 | 3993.97
| 10416 | 89.69 | 89.95 | 7166.33 | 33.58 | 4082.97
| 10506 | 89.72 | 89.96 | 7166.8 | 33.66 | 4172.97
| 10596 | 89.66 | 90.68 | 7167.28 | 33.15 | 4262.96
| 10685 | 89.63 | 90.91 | 7167.83 | 31.92 | 4351.95
| 10774 | 89.75 | 90.78 | 7168.32 | 30.61 | 4440.94
| 10863 | 89.82 | 90.79 | 7168.65 | 29.39 | 4529.93
| 10953 | 90.12 | 90.87 | 7168.7 | 28.08 | 4619.92
| 11043 | 90.06 | 90.7 | 7168.56 | 26.85 | 4709.91
| 11132 | 90 | 90.79 | 7168.51 | 25.69 | 4798.91
| 11221 | 90 | 90.7 | 7168.51 | 24.54 | 4887.9
| 11311 | 90.12 | 90.81 | 7168.42 | 23.35 | 4977.89
| 11400 | 90.09 | 90.88 | 7168.25 | 22.04 | 5066.88
| 11490 | 90.03 | 90.61 | 7168.16 | 20.87 | 5156.87
| 11579 | 90.03 | 90.78 | 7168.11 | 19.79 | 5245.87
| 11668 | 90.09 | 90.8 | 7168.02 | 18.56 | 5334.86
| 11758 | 90.15 | 90.9 | 7167.83 | 17.22 | 5424.85
| 11848 | 90.12 | 90.74 | 7167.62 | 15.94 | 5514.84
| 11938 | 90.09 | 90.88 | 7167.45 | 14.66 | 5604.83
| 12028 | 90.12 | 90.66 | 7167.29 | 13.45 | 5694.82
| 12117 | 90.15 | 90.69 | 7167.08 | 12.41 | 5783.82
| 12207 | 90.22 | 90.92 | 7166.79 | 11.14 | 5873.81
| 12296 | 89.82 | 90.97 | 7166.76 | 9.67 | 5962.79
| 12386 | 89.88 | 91 | 7166.99 | 8.13 | 6052.78
| 12476 | 89.88 | 90.92 | 7167.18 | 6.62 | 6142.77
| 12564 | 90.12 | 91.13 | 7167.18 | 5.04 | 6230.75
| 12654 | 90.03 | 90.89 | 7167.06 | 3.46 | 6320.74
| 12744 | 90.09 | 90.58 | 7166.97 | 2.3 | 6410.73
| 12833 | 90.12 | 90.9 | 7166.81 | 1.15 | 6499.72
| 12922 | 90 | 90.72 | 7166.71 | -0.1 | 6588.71
| 13011 | 89.78 | 90.58 | 7166.88 | -1.11 | 6677.71
| 13101 | 89.94 | 90.71 | 7167.1 | -2.13 | 6767.7
| 13190 | 89.91 | 90.68 | 7167.22 | -3.21 | 6856.7
| 13279 | 89.91 | 89.95 | 7167.36 | -3.7 | 6945.69
| 13369 | 90 | 89.9 | 7167.43 | -3.58 | 7035.69
| 13458 | 89.91 | 89.88 | 7167.5 | -3.41 | 7124.69
| 13548 | 89.91 | 89.76 | 7167.64 | -3.12 | 7214.69
| 13638 | 89.94 | 90.03 | 7167.76 | -2.96 | 7304.69
| 13727 | 89.97 | 89.81 | 7167.83 | -2.83 | 7393.69
| 13817 | 90 | 89.8 | 7167.85 | -2.53 | 7483.69
| 13906 | 89.88 | 89.76 | 7167.95 | -2.19 | 7572.69
| 13995 | 90 | 91.26 | 7168.04 | -2.98 | 7661.69
| 14085 | 90.09 | 89.91 | 7167.97 | -3.9 | 7751.68
| 14175 | 89.94 | 89.87 | 7167.94 | -3.72 | 7841.68
| 14264 | 89.85 | 89.87 | 7168.11 | -3.52 | 7930.68
| 14354 | 90.86 | 89.99 | 7167.55 | -3.41 | 8020.67
| 14444 | 90.89 | 90.06 | 7166.18 | -3.45 | 8110.66
| 14533 | 90.8 | 89.89 | 7164.86 | -3.41 | 8199.65
| 14623 | 90.89 | 89.95 | 7163.54 | -3.29 | 8289.64
| 14712 | 90.86 | 89.91 | 7162.18 | -3.18 | 8378.63
| 14802 | 90.89 | 89.83 | 7160.8 | -2.97 | 8468.62
| 14891 | 90.86 | 89.73 | 7159.44 | -2.63 | 8557.61
| 14981 | 90.83 | 89.81 | 7158.12 | -2.27 | 8647.6
| 15071 | 90.83 | 89.82 | 7156.81 | -1.98 | 8737.59
| 15160 | 90.86 | 89.82 | 7155.5 | -1.7 | 8826.58
| 15250 | 90.43 | 90.78 | 7154.49 | -2.17 | 8916.57
| 15339 | 90.43 | 90.54 | 7153.82 | -3.2 | 9005.57
| 15429 | 90.46 | 90.69 | 7153.12 | -4.16 | 9095.56
| 15518 | 90.43 | 90.52 | 7152.43 | -5.1 | 9184.55
| 15607 | 90.46 | 90.57 | 7151.74 | -5.95 | 9273.54
| 15696 | 90.43 | 90.62 | 7151.05 | -6.87 | 9362.54
| 15786 | 90.43 | 90.69 | 7150.37 | -7.9 | 9452.53
| 15875 | 90.43 | 90.73 | 7149.7 | -9.01 | 9541.52
| 15965 | 90.43 | 90.65 | 7149.03 | -10.09 | 9631.51
| 16054 | 90.43 | 90.63 | 7148.36 | -11.08 | 9720.5
| 16144 | 90.52 | 90.74 | 7147.61 | -12.16 | 9810.49
| 16234 | 90.46 | 90.66 | 7146.84 | -13.26 | 9900.48
| 16324 | 90.46 | 90.81 | 7146.12 | -14.41 | 9990.47
| 16413 | 90.55 | 90.76 | 7145.34 | -15.63 | 10079.46
| 16503 | 90.46 | 90.65 | 7144.54 | -16.74 | 10169.45
| 16592 | 90.43 | 90.65 | 7143.85 | -17.75 | 10258.44
| 16682 | 90.49 | 90.83 | 7143.13 | -18.91 | 10348.43
| 16772 | 90.49 | 90.67 | 7142.36 | -20.09 | 10438.42
| 16862 | 90.46 | 90.41 | 7141.61 | -20.94 | 10528.41
| 16952 | 90.46 | 90.77 | 7140.89 | -21.87 | 10618.4
| 17041 | 90.43 | 90.73 | 7140.2 | -23.03 | 10707.39
| 17131 | 90.37 | 90.56 | 7139.57 | -24.04 | 10797.39
| 17221 | 90.4 | 90.48 | 7138.97 | -24.86 | 10887.38
| 17310 | 90.52 | 90.75 | 7138.25 | -25.82 | 10976.37
| 17399 | 90.43 | 90.49 | 7137.51 | -26.78 | 11065.36
| 17488 | 90.49 | 90.76 | 7136.8 | -27.75 | 11154.35
| 17577 | 90.46 | 90.67 | 7136.06 | -28.86 | 11243.34
| 17667 | 90 | 90.74 | 7135.7 | -29.97 | 11333.34
| 17757 | 89.97 | 90.66 | 7135.72 | -31.07 | 11423.33
| 17846 | 90.03 | 90.73 | 7135.72 | -32.15 | 11512.32
| 17936 | 90 | 90.74 | 7135.7 | -33.3 | 11602.32
| 18026 | 90.03 | 90.48 | 7135.68 | -34.26 | 11692.31
| 18117 | 89.97 | 89.82 | 7135.68 | -34.5 | 11783.31
| 18206 | 90 | 89.76 | 7135.7 | -34.17 | 11872.31
| 18293 | 90 | 89.85 | 7135.7 | -33.88 | 11959.31
| 18384 | 90 | 89.77 | 7135.7 | -33.57 | 12050.31
| 18474 | 90.03 | 89.84 | 7135.68 | -33.27 | 12140.31
| 18563 | 90.03 | 90.01 | 7135.63 | -33.15 | 12229.31
| 18653 | 89.97 | 89.74 | 7135.63 | -32.95 | 12319.31
| 18743 | 90 | 89.77 | 7135.65 | -32.57 | 12409.31
| 18833 | 89.97 | 89.9 | 7135.68 | -32.31 | 12499.31
| 18922 | 90.03 | 90.76 | 7135.68 | -32.82 | 12588.3
| 19012 | 90 | 90.74 | 7135.65 | -34 | 12678.3
| 19102 | 90.03 | 90.82 | 7135.63 | -35.23 | 12768.29
| 19192 | 89.94 | 90.55 | 7135.65 | -36.3 | 12858.28
| 19282 | 90.06 | 90.91 | 7135.65 | -37.45 | 12948.27
| 19371 | 90.12 | 90.77 | 7135.51 | -38.75 | 13037.26
| 19461 | 90.59 | 90.79 | 7134.96 | -39.98 | 13127.25
| 19551 | 89.88 | 90.02 | 7134.59 | -40.61 | 13217.25
| 19641 | 89.91 | 89.87 | 7134.75 | -40.53 | 13307.25
| 19731 | 89.82 | 90.01 | 7134.96 | -40.43 | 13397.25
| 19820 | 89.88 | 89.92 | 7135.2 | -40.38 | 13486.25
| 19910 | 89.85 | 89.99 | 7135.41 | -40.31 | 13576.25
| 20000 | 89.85 | 89.93 | 7135.64 | -40.25 | 13666.25
| 20089 | 89.82 | 89.9 | 7135.9 | -40.11 | 13755.25
| 20178 | 89.88 | 91 | 7136.13 | -40.81 | 13844.24
| 20267 | 89.91 | 90.99 | 7136.3 | -42.36 | 13933.23
| 20357 | 89.85 | 90.81 | 7136.49 | -43.77 | 14023.22
| 20446 | 89.85 | 90.97 | 7136.72 | -45.15 | 14112.21
| 20535 | 89.85 | 90.89 | 7136.95 | -46.6 | 14201.2
| 20625 | 89.85 | 90.99 | 7137.19 | -48.08 | 14291.18
| 20714 | 90.22 | 90.9 | 7137.13 | -49.54 | 14380.17
| 20804 | 90.28 | 91.01 | 7136.74 | -51.04 | 14470.16
| 20894 | 90.18 | 90.92 | 7136.38 | -52.56 | 14560.14
| 20983 | 90.18 | 91.07 | 7136.1 | -54.1 | 14649.13
| 21073 | 90.22 | 90.92 | 7135.79 | -55.67 | 14739.12
| 21163 | 90.18 | 90.9 | 7135.47 | -57.1 | 14829.1
| 21252 | 90.18 | 90.91 | 7135.19 | -58.5 | 14918.09
| 21342 | 90.22 | 90.93 | 7134.88 | -59.95 | 15008.08
| 21431 | 90.34 | 90.95 | 7134.44 | -61.41 | 15097.07
| 21521 | 90.25 | 91 | 7133.98 | -62.94 | 15187.05
| 21610 | 90.18 | 90.99 | 7133.65 | -64.48 | 15276.04
| 21700 | 90.06 | 91.02 | 7133.46 | -66.06 | 15366.02
| 21790 | 90 | 90.86 | 7133.41 | -67.54 | 15456.01
| 21879 | 90.09 | 90.96 | 7133.34 | -68.95 | 15545
| 21941 | 90.028 | 90.953 | 7133.28 | -69.99 | 15606.99
| 21969 | 90 | 90.95 | 7133.27 | -70.45 | 15634.99
| 22003 | 90 | 90.95 | 7133.27 | -71.02 | 15668.98

## Lookup (hidden)
North Reference | RetunValue | Grid Type | ReturnValue | Deviation Indicator | ReturnValue
| 2 |  | 0 |  | 2
True |  | SPCS-Colorado Central-NAD27 |  | Directional
Grid |  | SPCS-Colorado Central-NAD83 |  | High Angle
|  | SPCS-Colorado North-NAD27 |  | Horizontal
SPCS-Colorado North-NAD83
SPCS-Colorado South-NAD27
SPCS-Colorado South-NAD83
UTM-Zone 12 NAD27
UTM-Zone 12 NAD83
UTM-Zone 13 NAD27
UTM-Zone 13 NAD83