## Data
Header Information | measured depth (ft) | inclination (°) | azimuth (°) | true vertical depth (ft) | northing +N/-S (ft) | easting +E/-W (ft) | Vsec (ft)
Operator Name | 0 | 0 | 0 | 0 | 0 | 0 | 0
BISON IV OPERATING LLC | 100 | 0 | 0 | 100 | 0 | 0 | 0
Operator Number | 200 | 0 | 0 | 200 | 0 | 0 | 0
10670 | 300 | 0 | 0 | 300 | 0 | 0 | 0
Well Name and Number | 400 | 0 | 0 | 400 | 0 | 0 | 0
CE 5-68 11-10-6H | 500 | 0 | 0 | 500 | 0 | 0 | 0
API Number (if available) | 600 | 0 | 0 | 600 | 0 | 0 | 0
| 700 | 0 | 0 | 700 | 0 | 0 | 0
Location: QQ SEC TWP RGE | 800 | 0 | 0 | 800 | 0 | 0 | 0
SE NE SEC. 11 T5N R68W | 900 | 0 | 0 | 900 | 0 | 0 | 0
Citing Type: Planned or Actual | 1000 | 0 | 0 | 1000 | 0 | 0 | 0
PLANNED | 1100 | 0 | 0 | 1100 | 0 | 0 | 0
Deviation Indicator | 1200 | 0 | 0 | 1200 | 0 | 0 | 0
Horizontal | 1300 | 0 | 0 | 1300 | 0 | 0 | 0
North Reference | 1400 | 0 | 0 | 1400 | 0 | 0 | 0
True | 1500 | 0 | 0 | 1500 | 0 | 0 | 0
Grid Type | 1600 | 0 | 0 | 1600 | 0 | 0 | 0
#VALUE! | 1700 | 0 | 0 | 1700 | 0 | 0 | 0
| 1800 | 0 | 0 | 1800 | 0 | 0 | 0
| 1900 | 0 | 0 | 1900 | 0 | 0 | 0
| 2000 | 0 | 0 | 2000 | 0 | 0 | 0
| 2100 | 0 | 0 | 2100 | 0 | 0 | 0
| 2200 | 0 | 0 | 2200 | 0 | 0 | 0
| 2300 | 0 | 0 | 2300 | 0 | 0 | 0
| 2400 | 2 | 0.69 | 2399.98 | 1.75 | 0.02 | 0.32
| 2500 | 4 | 0.69 | 2499.84 | 6.98 | 0.08 | 1.28
| 2600 | 6 | 0.69 | 2599.45 | 15.69 | 0.19 | 2.88
| 2700 | 8 | 0.69 | 2698.7 | 27.88 | 0.33 | 5.12
| 2800 | 10 | 0.69 | 2797.47 | 43.52 | 0.52 | 8
| 2900 | 12 | 0.69 | 2895.62 | 62.6 | 0.75 | 11.51
| 3000 | 14 | 0.69 | 2993.06 | 85.09 | 1.02 | 15.64
| 3100 | 16 | 0.69 | 3089.64 | 110.97 | 1.33 | 20.4
| 3200 | 18 | 0.69 | 3185.27 | 140.2 | 1.68 | 25.77
| 3300 | 20 | 0.69 | 3279.82 | 172.76 | 2.07 | 31.75
| 3400 | 22 | 0.69 | 3373.17 | 208.59 | 2.49 | 38.34
| 3500 | 22.52 | 0.69 | 3465.59 | 246.77 | 2.95 | 45.36
| 3600 | 22.52 | 0.69 | 3557.97 | 285.06 | 3.41 | 52.4
| 3700 | 22.52 | 0.69 | 3650.35 | 323.35 | 3.87 | 59.43
| 3800 | 22.52 | 0.69 | 3742.72 | 361.64 | 4.32 | 66.47
| 3900 | 22.52 | 0.69 | 3835.1 | 399.93 | 4.78 | 73.51
| 4000 | 22.52 | 0.69 | 3927.48 | 438.22 | 5.24 | 80.55
| 4100 | 22.52 | 0.69 | 4019.86 | 476.51 | 5.7 | 87.59
| 4200 | 22.52 | 0.69 | 4112.23 | 514.81 | 6.16 | 94.62
| 4300 | 22.52 | 0.69 | 4204.61 | 553.1 | 6.61 | 101.66
| 4400 | 22.52 | 0.69 | 4296.99 | 591.39 | 7.07 | 108.7
| 4500 | 22.52 | 0.69 | 4389.37 | 629.68 | 7.53 | 115.74
| 4600 | 22.52 | 0.69 | 4481.74 | 667.97 | 7.99 | 122.78
| 4700 | 22.52 | 0.69 | 4574.12 | 706.26 | 8.45 | 129.81
| 4800 | 22.52 | 0.69 | 4666.5 | 744.55 | 8.9 | 136.85
| 4900 | 22.52 | 0.69 | 4758.88 | 782.84 | 9.36 | 143.89
| 5000 | 22.52 | 0.69 | 4851.25 | 821.13 | 9.82 | 150.93
| 5100 | 22.52 | 0.69 | 4943.63 | 859.42 | 10.28 | 157.97
| 5200 | 22.52 | 0.69 | 5036.01 | 897.71 | 10.73 | 165
| 5300 | 22.52 | 0.69 | 5128.39 | 936 | 11.19 | 172.04
| 5400 | 22.52 | 0.69 | 5220.76 | 974.29 | 11.65 | 179.08
| 5500 | 22.52 | 0.69 | 5313.14 | 1012.58 | 12.11 | 186.12
| 5600 | 22.52 | 0.69 | 5405.52 | 1050.87 | 12.57 | 193.16
| 5700 | 22.52 | 0.69 | 5497.9 | 1089.16 | 13.02 | 200.19
| 5800 | 22.52 | 0.69 | 5590.28 | 1127.46 | 13.48 | 207.23
| 5900 | 22.52 | 0.69 | 5682.65 | 1165.75 | 13.94 | 214.27
| 6000 | 22.52 | 0.69 | 5775.03 | 1204.04 | 14.4 | 221.31
| 6100 | 22.52 | 0.69 | 5867.41 | 1242.33 | 14.86 | 228.35
| 6200 | 22.52 | 0.69 | 5959.79 | 1280.62 | 15.31 | 235.38
| 6300 | 22.52 | 0.69 | 6052.16 | 1318.91 | 15.77 | 242.42
| 6400 | 22.52 | 0.69 | 6144.54 | 1357.2 | 16.23 | 249.46
| 6500 | 22.52 | 0.69 | 6236.92 | 1395.49 | 16.69 | 256.5
| 6600 | 22.52 | 0.69 | 6329.3 | 1433.78 | 17.14 | 263.54
| 6700 | 22.52 | 0.69 | 6421.67 | 1472.07 | 17.6 | 270.57
| 6800 | 22.52 | 0.69 | 6514.05 | 1510.36 | 18.06 | 277.61
| 6900 | 24.03 | 337.88 | 6606.13 | 1548.47 | 11.33 | 291.66
| 7000 | 28.91 | 318.14 | 6695.79 | 1585.42 | -12.53 | 322.28
| 7100 | 35.82 | 304.55 | 6780.32 | 1620.11 | -52.86 | 368.62
| 7200 | 43.81 | 295.1 | 6857.14 | 1651.46 | -108.45 | 429.27
| 7300 | 52.37 | 288.14 | 6923.92 | 1678.54 | -177.6 | 502.38
| 7400 | 61.26 | 282.64 | 6978.63 | 1700.52 | -258.21 | 585.73
| 7500 | 70.33 | 278.02 | 7019.61 | 1716.73 | -347.84 | 676.8
| 7600 | 79.51 | 273.91 | 7045.61 | 1726.67 | -443.75 | 772.8
| 7700 | 88.74 | 270.03 | 7055.85 | 1730.06 | -543.04 | 870.84
| 7800 | 90 | 269.5 | 7056 | 1729.25 | -643.04 | 968.75
| 7900 | 90 | 269.5 | 7056 | 1728.39 | -743.03 | 1066.64
| 8000 | 90 | 269.5 | 7056 | 1727.52 | -843.03 | 1164.54
| 8100 | 90 | 269.5 | 7056 | 1726.66 | -943.02 | 1262.44
| 8200 | 90 | 269.5 | 7056 | 1725.79 | -1043.02 | 1360.33
| 8300 | 90 | 269.5 | 7056 | 1724.92 | -1143.02 | 1458.23
| 8400 | 90 | 269.5 | 7056 | 1724.06 | -1243.01 | 1556.13
| 8500 | 90 | 269.5 | 7056 | 1723.19 | -1343.01 | 1654.02
| 8600 | 90 | 269.5 | 7056 | 1722.33 | -1443.01 | 1751.92
| 8700 | 90 | 269.5 | 7056 | 1721.46 | -1543 | 1849.82
| 8800 | 90 | 269.5 | 7056 | 1720.59 | -1643 | 1947.71
| 8900 | 90 | 269.5 | 7056 | 1719.73 | -1742.99 | 2045.61
| 9000 | 90 | 269.5 | 7056 | 1718.86 | -1842.99 | 2143.51
| 9100 | 90 | 269.5 | 7056 | 1718 | -1942.99 | 2241.41
| 9200 | 90 | 269.5 | 7056 | 1717.13 | -2042.98 | 2339.3
| 9300 | 90 | 269.5 | 7056 | 1716.27 | -2142.98 | 2437.2
| 9400 | 90 | 269.5 | 7056 | 1715.4 | -2242.98 | 2535.1
| 9500 | 90 | 269.5 | 7056 | 1714.53 | -2342.97 | 2632.99
| 9600 | 90 | 269.5 | 7056 | 1713.67 | -2442.97 | 2730.89
| 9700 | 90 | 269.5 | 7056 | 1712.8 | -2542.96 | 2828.79
| 9800 | 90 | 269.5 | 7056 | 1711.94 | -2642.96 | 2926.68
| 9900 | 90 | 269.5 | 7056 | 1711.07 | -2742.96 | 3024.58
| 10000 | 90 | 269.5 | 7056 | 1710.21 | -2842.95 | 3122.48
| 10100 | 90 | 269.5 | 7056 | 1709.34 | -2942.95 | 3220.37
| 10200 | 90 | 269.5 | 7056 | 1708.47 | -3042.95 | 3318.27
| 10300 | 90 | 269.5 | 7056 | 1707.61 | -3142.94 | 3416.17
| 10400 | 90 | 269.5 | 7056 | 1706.74 | -3242.94 | 3514.06
| 10500 | 90 | 269.5 | 7056 | 1705.88 | -3342.93 | 3611.96
| 10600 | 90 | 269.5 | 7056 | 1705.01 | -3442.93 | 3709.86
| 10700 | 90 | 269.5 | 7056 | 1704.15 | -3542.93 | 3807.75
| 10800 | 90 | 269.5 | 7056 | 1703.28 | -3642.92 | 3905.65
| 10900 | 90 | 269.5 | 7056 | 1702.41 | -3742.92 | 4003.55
| 11000 | 90 | 269.5 | 7056 | 1701.55 | -3842.92 | 4101.44
| 11100 | 90 | 269.5 | 7056 | 1700.68 | -3942.91 | 4199.34
| 11200 | 90 | 269.5 | 7056 | 1699.82 | -4042.91 | 4297.24
| 11300 | 90 | 269.5 | 7056 | 1698.95 | -4142.9 | 4395.13
| 11400 | 90 | 269.5 | 7056 | 1698.08 | -4242.9 | 4493.03
| 11500 | 90 | 269.5 | 7056 | 1697.22 | -4342.9 | 4590.93
| 11600 | 90 | 269.5 | 7056 | 1696.35 | -4442.89 | 4688.82
| 11700 | 90 | 269.5 | 7056 | 1695.49 | -4542.89 | 4786.72
| 11800 | 90 | 269.5 | 7056 | 1694.62 | -4642.89 | 4884.62
| 11900 | 90 | 269.5 | 7056 | 1693.76 | -4742.88 | 4982.51
| 12000 | 90 | 269.5 | 7056 | 1692.89 | -4842.88 | 5080.41
| 12100 | 90 | 269.5 | 7056 | 1692.02 | -4942.87 | 5178.31
| 12200 | 90 | 269.5 | 7056 | 1691.16 | -5042.87 | 5276.21
| 12300 | 90 | 269.5 | 7056 | 1690.29 | -5142.87 | 5374.1
| 12400 | 90 | 269.5 | 7056 | 1689.43 | -5242.86 | 5472
| 12500 | 90 | 269.5 | 7056 | 1688.56 | -5342.86 | 5569.9
| 12600 | 90 | 269.5 | 7056 | 1687.7 | -5442.86 | 5667.79
| 12700 | 90 | 269.5 | 7056 | 1686.83 | -5542.85 | 5765.69
| 12800 | 90 | 269.5 | 7056 | 1685.96 | -5642.85 | 5863.59
| 12900 | 90 | 269.5 | 7056 | 1685.1 | -5742.84 | 5961.48
| 13000 | 90 | 269.5 | 7056 | 1684.23 | -5842.84 | 6059.38
| 13100 | 90 | 269.5 | 7056 | 1683.37 | -5942.84 | 6157.28
| 13200 | 90 | 269.5 | 7056 | 1682.5 | -6042.83 | 6255.17
| 13300 | 90 | 269.5 | 7056 | 1681.63 | -6142.83 | 6353.07
| 13400 | 90 | 269.5 | 7056 | 1680.77 | -6242.83 | 6450.97
| 13500 | 90 | 269.5 | 7056 | 1679.9 | -6342.82 | 6548.86
| 13600 | 90 | 269.5 | 7056 | 1679.04 | -6442.82 | 6646.76
| 13700 | 90 | 269.5 | 7056 | 1678.17 | -6542.81 | 6744.66
| 13800 | 90 | 269.5 | 7056 | 1677.31 | -6642.81 | 6842.55
| 13900 | 90 | 269.5 | 7056 | 1676.44 | -6742.81 | 6940.45
| 14000 | 90 | 269.5 | 7056 | 1675.57 | -6842.8 | 7038.35
| 14100 | 90 | 269.5 | 7056 | 1674.71 | -6942.8 | 7136.24
| 14200 | 90 | 269.5 | 7056 | 1673.84 | -7042.8 | 7234.14
| 14300 | 90 | 269.5 | 7056 | 1672.98 | -7142.79 | 7332.04
| 14400 | 90 | 269.5 | 7056 | 1672.11 | -7242.79 | 7429.93
| 14500 | 90 | 269.5 | 7056 | 1671.25 | -7342.78 | 7527.83
| 14600 | 90 | 269.5 | 7056 | 1670.38 | -7442.78 | 7625.73
| 14700 | 90 | 269.5 | 7056 | 1669.51 | -7542.78 | 7723.62
| 14800 | 90 | 269.5 | 7056 | 1668.65 | -7642.77 | 7821.52
| 14900 | 90 | 269.5 | 7056 | 1667.78 | -7742.77 | 7919.42
| 15000 | 90 | 269.5 | 7056 | 1666.92 | -7842.77 | 8017.31
| 15100 | 90 | 269.5 | 7056 | 1666.05 | -7942.76 | 8115.21
| 15200 | 90 | 269.5 | 7056 | 1665.19 | -8042.76 | 8213.11
| 15300 | 90 | 269.5 | 7056 | 1664.32 | -8142.75 | 8311.01
| 15400 | 90 | 269.5 | 7056 | 1663.45 | -8242.75 | 8408.9
| 15496.19 | 90 | 269.5 | 7056 | 1662.62 | -8338.94 | 8503.07

## Lookup (hidden)
North Reference | RetunValue | Grid Type | ReturnValue | Deviation Indicator | ReturnValue
| 2 |  | 0 |  | 4
True |  | SPCS-Colorado Central-NAD27 |  | Directional
Grid |  | SPCS-Colorado Central-NAD83 |  | High Angle
|  | SPCS-Colorado North-NAD27 |  | Horizontal
SPCS-Colorado North-NAD83
SPCS-Colorado South-NAD27
SPCS-Colorado South-NAD83
UTM-Zone 12 NAD27
UTM-Zone 12 NAD83
UTM-Zone 13 NAD27
UTM-Zone 13 NAD83