## Data
Header Information | measured depth (ft) | inclination (°) | azimuth (°) | true vertical depth (ft) | northing +N/-S (ft) | easting +E/-W (ft) | Vsec (ft)
Operator Name | 0 | 0 | 0 | 0 | 0 | 0 | 0
BISON IV OPERATING LLC | 100 | 0 | 0 | 100 | 0 | 0 | 0
Operator Number | 200 | 0 | 0 | 200 | 0 | 0 | 0
10670 | 300 | 0 | 0 | 300 | 0 | 0 | 0
Well Name and Number | 400 | 0 | 0 | 400 | 0 | 0 | 0
CE 5-68 11-10-7H | 500 | 0 | 0 | 500 | 0 | 0 | 0
API Number (if available) | 600 | 0 | 0 | 600 | 0 | 0 | 0
| 700 | 0 | 0 | 700 | 0 | 0 | 0
Location: QQ SEC TWP RGE | 800 | 0 | 0 | 800 | 0 | 0 | 0
SE NE SEC. 11 T5N R68W | 900 | 0 | 0 | 900 | 0 | 0 | 0
Citing Type: Planned or Actual | 1000 | 0 | 0 | 1000 | 0 | 0 | 0
PLANNED | 1100 | 0 | 0 | 1100 | 0 | 0 | 0
Deviation Indicator | 1200 | 0 | 0 | 1200 | 0 | 0 | 0
Horizontal | 1300 | 0 | 0 | 1300 | 0 | 0 | 0
North Reference | 1400 | 0 | 0 | 1400 | 0 | 0 | 0
True | 1500 | 0 | 0 | 1500 | 0 | 0 | 0
Grid Type | 1600 | 0 | 0 | 1600 | 0 | 0 | 0
#VALUE! | 1700 | 0 | 0 | 1700 | 0 | 0 | 0
| 1800 | 0 | 0 | 1800 | 0 | 0 | 0
| 1900 | 0 | 0 | 1900 | 0 | 0 | 0
| 2000 | 0 | 0 | 2000 | 0 | 0 | 0
| 2100 | 0 | 0 | 2100 | 0 | 0 | 0
| 2200 | 0 | 0 | 2200 | 0 | 0 | 0
| 2300 | 0 | 0 | 2300 | 0 | 0 | 0
| 2400 | 0 | 0 | 2400 | 0 | 0 | 0
| 2500 | 2 | 0.6 | 2499.98 | 1.75 | 0.02 | 0.24
| 2600 | 4 | 0.6 | 2599.84 | 6.98 | 0.07 | 0.95
| 2700 | 6 | 0.6 | 2699.45 | 15.69 | 0.16 | 2.14
| 2800 | 8 | 0.6 | 2798.7 | 27.88 | 0.29 | 3.81
| 2900 | 10 | 0.6 | 2897.47 | 43.52 | 0.46 | 5.94
| 3000 | 12 | 0.6 | 2995.62 | 62.6 | 0.66 | 8.55
| 3100 | 14 | 0.6 | 3093.06 | 85.09 | 0.89 | 11.62
| 3200 | 16 | 0.6 | 3189.64 | 110.97 | 1.16 | 15.15
| 3300 | 16.82 | 0.6 | 3285.45 | 139.62 | 1.46 | 19.06
| 3400 | 16.82 | 0.6 | 3381.17 | 168.55 | 1.77 | 23.01
| 3500 | 16.82 | 0.6 | 3476.9 | 197.48 | 2.07 | 26.96
| 3600 | 16.82 | 0.6 | 3572.62 | 226.41 | 2.37 | 30.91
| 3700 | 16.82 | 0.6 | 3668.34 | 255.34 | 2.68 | 34.86
| 3800 | 16.82 | 0.6 | 3764.07 | 284.27 | 2.98 | 38.81
| 3900 | 16.82 | 0.6 | 3859.79 | 313.2 | 3.28 | 42.76
| 4000 | 16.82 | 0.6 | 3955.51 | 342.13 | 3.59 | 46.71
| 4100 | 16.82 | 0.6 | 4051.24 | 371.06 | 3.89 | 50.66
| 4200 | 16.82 | 0.6 | 4146.96 | 399.99 | 4.19 | 54.61
| 4300 | 16.82 | 0.6 | 4242.68 | 428.92 | 4.5 | 58.56
| 4400 | 16.82 | 0.6 | 4338.41 | 457.86 | 4.8 | 62.51
| 4500 | 16.82 | 0.6 | 4434.13 | 486.79 | 5.1 | 66.46
| 4600 | 16.82 | 0.6 | 4529.85 | 515.72 | 5.41 | 70.41
| 4700 | 16.82 | 0.6 | 4625.58 | 544.65 | 5.71 | 74.35
| 4800 | 16.82 | 0.6 | 4721.3 | 573.58 | 6.01 | 78.3
| 4900 | 16.82 | 0.6 | 4817.02 | 602.51 | 6.32 | 82.25
| 5000 | 16.82 | 0.6 | 4912.74 | 631.44 | 6.62 | 86.2
| 5100 | 16.82 | 0.6 | 5008.47 | 660.37 | 6.93 | 90.15
| 5200 | 16.82 | 0.6 | 5104.19 | 689.3 | 7.23 | 94.1
| 5300 | 16.82 | 0.6 | 5199.91 | 718.23 | 7.53 | 98.05
| 5400 | 16.82 | 0.6 | 5295.64 | 747.16 | 7.84 | 102
| 5500 | 16.82 | 0.6 | 5391.36 | 776.09 | 8.14 | 105.95
| 5600 | 16.82 | 0.6 | 5487.08 | 805.02 | 8.44 | 109.9
| 5700 | 16.82 | 0.6 | 5582.81 | 833.95 | 8.75 | 113.85
| 5800 | 16.82 | 0.6 | 5678.53 | 862.88 | 9.05 | 117.8
| 5900 | 16.82 | 0.6 | 5774.25 | 891.81 | 9.35 | 121.75
| 6000 | 16.82 | 0.6 | 5869.98 | 920.74 | 9.66 | 125.7
| 6100 | 16.82 | 0.6 | 5965.7 | 949.67 | 9.96 | 129.65
| 6200 | 16.82 | 0.6 | 6061.42 | 978.6 | 10.26 | 133.6
| 6300 | 16.82 | 0.6 | 6157.15 | 1007.53 | 10.57 | 137.55
| 6400 | 16.82 | 0.6 | 6252.87 | 1036.46 | 10.87 | 141.5
| 6500 | 16.82 | 0.6 | 6348.59 | 1065.39 | 11.17 | 145.45
| 6600 | 16.82 | 0.6 | 6444.32 | 1094.32 | 11.48 | 149.4
| 6700 | 16.82 | 0.6 | 6540.04 | 1123.25 | 11.78 | 153.35
| 6800 | 17.12 | 348.38 | 6635.75 | 1152.17 | 10.97 | 158.39
| 6900 | 21.3 | 320.36 | 6730.36 | 1180.64 | -3.62 | 177
| 7000 | 28.43 | 303.47 | 6821.15 | 1207.82 | -35.14 | 212.17
| 7100 | 36.83 | 293.33 | 6905.35 | 1232.88 | -82.63 | 262.84
| 7200 | 45.81 | 286.62 | 6980.42 | 1255.05 | -144.66 | 327.45
| 7300 | 55.07 | 281.71 | 7044.06 | 1273.68 | -219.34 | 404.06
| 7400 | 64.49 | 277.82 | 7094.36 | 1288.18 | -304.4 | 490.33
| 7500 | 74 | 274.5 | 7129.76 | 1298.12 | -397.26 | 583.63
| 7600 | 83.55 | 271.49 | 7149.21 | 1303.2 | -495.09 | 681.15
| 7700 | 90 | 269.53 | 7153 | 1303.52 | -594.94 | 779.96
| 7800 | 90 | 269.53 | 7153 | 1302.7 | -694.94 | 878.76
| 7900 | 90 | 269.53 | 7153 | 1301.89 | -794.93 | 977.55
| 8000 | 90 | 269.53 | 7153 | 1301.07 | -894.93 | 1076.34
| 8100 | 90 | 269.53 | 7153 | 1300.25 | -994.93 | 1175.13
| 8200 | 90 | 269.53 | 7153 | 1299.43 | -1094.92 | 1273.92
| 8300 | 90 | 269.53 | 7153 | 1298.61 | -1194.92 | 1372.71
| 8400 | 90 | 269.53 | 7153 | 1297.79 | -1294.92 | 1471.51
| 8500 | 90 | 269.53 | 7153 | 1296.97 | -1394.91 | 1570.3
| 8600 | 90 | 269.53 | 7153 | 1296.16 | -1494.91 | 1669.09
| 8700 | 90 | 269.53 | 7153 | 1295.34 | -1594.91 | 1767.88
| 8800 | 90 | 269.53 | 7153 | 1294.52 | -1694.9 | 1866.67
| 8900 | 90 | 269.53 | 7153 | 1293.7 | -1794.9 | 1965.46
| 9000 | 90 | 269.53 | 7153 | 1292.88 | -1894.9 | 2064.26
| 9100 | 90 | 269.53 | 7153 | 1292.06 | -1994.89 | 2163.05
| 9200 | 90 | 269.53 | 7153 | 1291.24 | -2094.89 | 2261.84
| 9300 | 90 | 269.53 | 7153 | 1290.42 | -2194.89 | 2360.63
| 9400 | 90 | 269.53 | 7153 | 1289.61 | -2294.88 | 2459.42
| 9500 | 90 | 269.53 | 7153 | 1288.79 | -2394.88 | 2558.21
| 9600 | 90 | 269.53 | 7153 | 1287.97 | -2494.88 | 2657.01
| 9700 | 90 | 269.53 | 7153 | 1287.15 | -2594.87 | 2755.8
| 9800 | 90 | 269.53 | 7153 | 1286.33 | -2694.87 | 2854.59
| 9900 | 90 | 269.53 | 7153 | 1285.51 | -2794.87 | 2953.38
| 10000 | 90 | 269.53 | 7153 | 1284.69 | -2894.86 | 3052.17
| 10100 | 90 | 269.53 | 7153 | 1283.88 | -2994.86 | 3150.96
| 10200 | 90 | 269.53 | 7153 | 1283.06 | -3094.86 | 3249.76
| 10300 | 90 | 269.53 | 7153 | 1282.24 | -3194.85 | 3348.55
| 10400 | 90 | 269.53 | 7153 | 1281.42 | -3294.85 | 3447.34
| 10500 | 90 | 269.53 | 7153 | 1280.6 | -3394.85 | 3546.13
| 10600 | 90 | 269.53 | 7153 | 1279.78 | -3494.84 | 3644.92
| 10700 | 90 | 269.53 | 7153 | 1278.96 | -3594.84 | 3743.71
| 10800 | 90 | 269.53 | 7153 | 1278.15 | -3694.84 | 3842.51
| 10900 | 90 | 269.53 | 7153 | 1277.33 | -3794.83 | 3941.3
| 11000 | 90 | 269.53 | 7153 | 1276.51 | -3894.83 | 4040.09
| 11100 | 90 | 269.53 | 7153 | 1275.69 | -3994.83 | 4138.88
| 11200 | 90 | 269.53 | 7153 | 1274.87 | -4094.82 | 4237.67
| 11300 | 90 | 269.53 | 7153 | 1274.05 | -4194.82 | 4336.46
| 11400 | 90 | 269.53 | 7153 | 1273.23 | -4294.82 | 4435.26
| 11500 | 90 | 269.53 | 7153 | 1272.42 | -4394.81 | 4534.05
| 11600 | 90 | 269.53 | 7153 | 1271.6 | -4494.81 | 4632.84
| 11700 | 90 | 269.53 | 7153 | 1270.78 | -4594.81 | 4731.63
| 11800 | 90 | 269.53 | 7153 | 1269.96 | -4694.8 | 4830.42
| 11900 | 90 | 269.53 | 7153 | 1269.14 | -4794.8 | 4929.21
| 12000 | 90 | 269.53 | 7153 | 1268.32 | -4894.8 | 5028.01
| 12100 | 90 | 269.53 | 7153 | 1267.5 | -4994.79 | 5126.8
| 12200 | 90 | 269.53 | 7153 | 1266.68 | -5094.79 | 5225.59
| 12300 | 90 | 269.53 | 7153 | 1265.87 | -5194.79 | 5324.38
| 12400 | 90 | 269.53 | 7153 | 1265.05 | -5294.78 | 5423.17
| 12500 | 90 | 269.53 | 7153 | 1264.23 | -5394.78 | 5521.96
| 12600 | 90 | 269.53 | 7153 | 1263.41 | -5494.78 | 5620.76
| 12700 | 90 | 269.53 | 7153 | 1262.59 | -5594.77 | 5719.55
| 12800 | 90 | 269.53 | 7153 | 1261.77 | -5694.77 | 5818.34
| 12900 | 90 | 269.53 | 7153 | 1260.95 | -5794.77 | 5917.13
| 13000 | 90 | 269.53 | 7153 | 1260.14 | -5894.76 | 6015.92
| 13100 | 90 | 269.53 | 7153 | 1259.32 | -5994.76 | 6114.71
| 13200 | 90 | 269.53 | 7153 | 1258.5 | -6094.76 | 6213.51
| 13300 | 90 | 269.53 | 7153 | 1257.68 | -6194.75 | 6312.3
| 13400 | 90 | 269.53 | 7153 | 1256.86 | -6294.75 | 6411.09
| 13500 | 90 | 269.53 | 7153 | 1256.04 | -6394.75 | 6509.88
| 13600 | 90 | 269.53 | 7153 | 1255.22 | -6494.74 | 6608.67
| 13700 | 90 | 269.53 | 7153 | 1254.41 | -6594.74 | 6707.46
| 13800 | 90 | 269.53 | 7153 | 1253.59 | -6694.74 | 6806.26
| 13900 | 90 | 269.53 | 7153 | 1252.77 | -6794.73 | 6905.05
| 14000 | 90 | 269.53 | 7153 | 1251.95 | -6894.73 | 7003.84
| 14100 | 90 | 269.53 | 7153 | 1251.13 | -6994.73 | 7102.63
| 14200 | 90 | 269.53 | 7153 | 1250.31 | -7094.72 | 7201.42
| 14300 | 90 | 269.53 | 7153 | 1249.49 | -7194.72 | 7300.21
| 14400 | 90 | 269.53 | 7153 | 1248.68 | -7294.72 | 7399.01
| 14500 | 90 | 269.53 | 7153 | 1247.86 | -7394.71 | 7497.8
| 14600 | 90 | 269.53 | 7153 | 1247.04 | -7494.71 | 7596.59
| 14700 | 90 | 269.53 | 7153 | 1246.22 | -7594.71 | 7695.38
| 14800 | 90 | 269.53 | 7153 | 1245.4 | -7694.7 | 7794.17
| 14900 | 90 | 269.53 | 7153 | 1244.58 | -7794.7 | 7892.97
| 15000 | 90 | 269.53 | 7153 | 1243.76 | -7894.7 | 7991.76
| 15100 | 90 | 269.53 | 7153 | 1242.94 | -7994.69 | 8090.55
| 15200 | 90 | 269.53 | 7153 | 1242.13 | -8094.69 | 8189.34
| 15300 | 90 | 269.53 | 7153 | 1241.31 | -8194.69 | 8288.13
| 15400 | 90 | 269.53 | 7153 | 1240.49 | -8294.68 | 8386.92
| 15455.54 | 90 | 269.53 | 7153 | 1240.03 | -8350.22 | 8441.8

## Lookup (hidden)
North Reference | RetunValue | Grid Type | ReturnValue | Deviation Indicator | ReturnValue
| 2 |  | 0 |  | 4
True |  | SPCS-Colorado Central-NAD27 |  | Directional
Grid |  | SPCS-Colorado Central-NAD83 |  | High Angle
|  | SPCS-Colorado North-NAD27 |  | Horizontal
SPCS-Colorado North-NAD83
SPCS-Colorado South-NAD27
SPCS-Colorado South-NAD83
UTM-Zone 12 NAD27
UTM-Zone 12 NAD83
UTM-Zone 13 NAD27
UTM-Zone 13 NAD83