## Data
Header Information | measured depth (ft) | inclination (°) | azimuth (°) | true vertical depth (ft) | northing +N/-S (ft) | easting +E/-W (ft) | Vsec (ft)
Operator Name | 0 | 0 | 0 | 0 | 0 | 0 | 0
BISON IV OPERATING LLC | 100 | 0 | 0 | 100 | 0 | 0 | 0
Operator Number | 200 | 0 | 0 | 200 | 0 | 0 | 0
10670 | 300 | 0 | 0 | 300 | 0 | 0 | 0
Well Name and Number | 400 | 2 | 1.82 | 399.98 | 1.74 | 0.06 | 0.09
CE 5-68 11-10-8H | 500 | 4 | 1.82 | 499.84 | 6.97 | 0.22 | 0.36
API Number (if available) | 600 | 6 | 1.82 | 599.45 | 15.69 | 0.5 | 0.81
| 700 | 8 | 1.82 | 698.7 | 27.87 | 0.88 | 1.44
Location: QQ SEC TWP RGE | 800 | 8.31 | 1.82 | 797.66 | 42.27 | 1.34 | 2.18
SE NE SEC. 11 T5N R68W | 900 | 8.31 | 1.82 | 896.61 | 56.73 | 1.8 | 2.93
Citing Type: Planned or Actual | 1000 | 8.31 | 1.82 | 995.56 | 71.18 | 2.26 | 3.67
PLANNED | 1100 | 8.31 | 1.82 | 1094.5 | 85.63 | 2.72 | 4.42
Deviation Indicator | 1200 | 8.31 | 1.82 | 1193.45 | 100.08 | 3.17 | 5.16
Horizontal | 1300 | 8.31 | 1.82 | 1292.4 | 114.53 | 3.63 | 5.91
North Reference | 1400 | 8.31 | 1.82 | 1391.35 | 128.98 | 4.09 | 6.65
True | 1500 | 8.31 | 1.82 | 1490.3 | 143.43 | 4.55 | 7.4
Grid Type | 1600 | 8.31 | 1.82 | 1589.25 | 157.88 | 5.01 | 8.14
#VALUE! | 1700 | 8.31 | 1.82 | 1688.2 | 172.33 | 5.47 | 8.89
| 1800 | 8.31 | 1.82 | 1787.15 | 186.78 | 5.93 | 9.64
| 1900 | 8.31 | 1.82 | 1886.1 | 201.23 | 6.38 | 10.38
| 2000 | 8.31 | 1.82 | 1985.05 | 215.68 | 6.84 | 11.13
| 2100 | 8.31 | 1.82 | 2084 | 230.13 | 7.3 | 11.87
| 2200 | 8.31 | 1.82 | 2182.95 | 244.59 | 7.76 | 12.62
| 2300 | 8.31 | 1.82 | 2281.9 | 259.04 | 8.22 | 13.36
| 2400 | 8.31 | 1.82 | 2380.85 | 273.49 | 8.68 | 14.11
| 2500 | 8.31 | 1.82 | 2479.8 | 287.94 | 9.13 | 14.85
| 2600 | 8.31 | 1.82 | 2578.74 | 302.39 | 9.59 | 15.6
| 2700 | 8.31 | 1.82 | 2677.69 | 316.84 | 10.05 | 16.34
| 2800 | 8.31 | 1.82 | 2776.64 | 331.29 | 10.51 | 17.09
| 2900 | 8.31 | 1.82 | 2875.59 | 345.74 | 10.97 | 17.84
| 3000 | 8.31 | 1.82 | 2974.54 | 360.19 | 11.43 | 18.58
| 3100 | 8.31 | 1.82 | 3073.49 | 374.64 | 11.89 | 19.33
| 3200 | 8.31 | 1.82 | 3172.44 | 389.09 | 12.34 | 20.07
| 3300 | 8.31 | 1.82 | 3271.39 | 403.54 | 12.8 | 20.82
| 3400 | 8.31 | 1.82 | 3370.34 | 418 | 13.26 | 21.56
| 3500 | 8.31 | 1.82 | 3469.29 | 432.45 | 13.72 | 22.31
| 3600 | 8.31 | 1.82 | 3568.24 | 446.9 | 14.18 | 23.05
| 3700 | 8.31 | 1.82 | 3667.19 | 461.35 | 14.64 | 23.8
| 3800 | 8.31 | 1.82 | 3766.14 | 475.8 | 15.09 | 24.54
| 3900 | 8.31 | 1.82 | 3865.09 | 490.25 | 15.55 | 25.29
| 4000 | 8.31 | 1.82 | 3964.03 | 504.7 | 16.01 | 26.03
| 4100 | 8.31 | 1.82 | 4062.98 | 519.15 | 16.47 | 26.78
| 4200 | 8.31 | 1.82 | 4161.93 | 533.6 | 16.93 | 27.53
| 4300 | 8.31 | 1.82 | 4260.88 | 548.05 | 17.39 | 28.27
| 4400 | 8.31 | 1.82 | 4359.83 | 562.5 | 17.85 | 29.02
| 4500 | 8.31 | 1.82 | 4458.78 | 576.95 | 18.3 | 29.76
| 4600 | 8.31 | 1.82 | 4557.73 | 591.4 | 18.76 | 30.51
| 4700 | 8.31 | 1.82 | 4656.68 | 605.86 | 19.22 | 31.25
| 4800 | 8.31 | 1.82 | 4755.63 | 620.31 | 19.68 | 32
| 4900 | 8.31 | 1.82 | 4854.58 | 634.76 | 20.14 | 32.74
| 5000 | 8.31 | 1.82 | 4953.53 | 649.21 | 20.6 | 33.49
| 5100 | 8.31 | 1.82 | 5052.48 | 663.66 | 21.05 | 34.23
| 5200 | 8.31 | 1.82 | 5151.43 | 678.11 | 21.51 | 34.98
| 5300 | 8.31 | 1.82 | 5250.38 | 692.56 | 21.97 | 35.73
| 5400 | 8.31 | 1.82 | 5349.32 | 707.01 | 22.43 | 36.47
| 5500 | 8.31 | 1.82 | 5448.27 | 721.46 | 22.89 | 37.22
| 5600 | 8.31 | 1.82 | 5547.22 | 735.91 | 23.35 | 37.96
| 5700 | 6.83 | 1.82 | 5646.3 | 749.41 | 23.78 | 38.66
| 5800 | 4.83 | 1.82 | 5745.78 | 759.57 | 24.1 | 39.18
| 5900 | 2.83 | 1.82 | 5845.55 | 766.25 | 24.31 | 39.53
| 6000 | 0.83 | 1.82 | 5945.5 | 769.44 | 24.41 | 39.69
| 6100 | 0 | 0 | 6045.49 | 769.74 | 24.42 | 39.71
| 6200 | 0 | 0 | 6145.49 | 769.74 | 24.42 | 39.71
| 6300 | 0 | 0 | 6245.49 | 769.74 | 24.42 | 39.71
| 6400 | 0 | 0 | 6345.49 | 769.74 | 24.42 | 39.71
| 6500 | 0 | 0 | 6445.49 | 769.74 | 24.42 | 39.71
| 6600 | 0 | 0 | 6545.49 | 769.74 | 24.42 | 39.71
| 6700 | 0 | 0 | 6645.49 | 769.74 | 24.42 | 39.71
| 6800 | 6.85 | 269.53 | 6745.33 | 769.71 | 20.34 | 43.77
| 6900 | 16.85 | 269.53 | 6843.08 | 769.54 | -0.16 | 64.19
| 7000 | 26.85 | 269.53 | 6935.78 | 769.23 | -37.33 | 101.2
| 7100 | 36.85 | 269.53 | 7020.62 | 768.8 | -90.02 | 153.67
| 7200 | 46.85 | 269.53 | 7095.02 | 768.25 | -156.65 | 220.02
| 7300 | 56.85 | 269.53 | 7156.72 | 767.61 | -235.18 | 298.23
| 7400 | 66.85 | 269.53 | 7203.85 | 766.89 | -323.23 | 385.92
| 7500 | 76.85 | 269.53 | 7234.96 | 766.11 | -418.13 | 480.42
| 7600 | 86.85 | 269.53 | 7249.13 | 765.3 | -516.99 | 578.87
| 7700 | 90 | 269.53 | 7250 | 764.48 | -616.97 | 678.44
| 7800 | 90 | 269.53 | 7250 | 763.66 | -716.97 | 778.02
| 7900 | 90 | 269.53 | 7250 | 762.84 | -816.96 | 877.6
| 8000 | 90 | 269.53 | 7250 | 762.02 | -916.96 | 977.18
| 8100 | 90 | 269.53 | 7250 | 761.2 | -1016.96 | 1076.76
| 8200 | 90 | 269.53 | 7250 | 760.38 | -1116.95 | 1176.34
| 8300 | 90 | 269.53 | 7250 | 759.56 | -1216.95 | 1275.93
| 8400 | 90 | 269.53 | 7250 | 758.74 | -1316.95 | 1375.51
| 8500 | 90 | 269.53 | 7250 | 757.92 | -1416.94 | 1475.09
| 8600 | 90 | 269.53 | 7250 | 757.1 | -1516.94 | 1574.67
| 8700 | 90 | 269.53 | 7250 | 756.28 | -1616.94 | 1674.25
| 8800 | 90 | 269.53 | 7250 | 755.46 | -1716.93 | 1773.83
| 8900 | 90 | 269.53 | 7250 | 754.64 | -1816.93 | 1873.42
| 9000 | 90 | 269.53 | 7250 | 753.82 | -1916.93 | 1973
| 9100 | 90 | 269.53 | 7250 | 753 | -2016.92 | 2072.58
| 9200 | 90 | 269.53 | 7250 | 752.18 | -2116.92 | 2172.16
| 9300 | 90 | 269.53 | 7250 | 751.36 | -2216.92 | 2271.74
| 9400 | 90 | 269.53 | 7249.99 | 750.54 | -2316.91 | 2371.32
| 9500 | 90 | 269.53 | 7249.99 | 749.72 | -2416.91 | 2470.91
| 9600 | 90 | 269.53 | 7249.99 | 748.9 | -2516.91 | 2570.49
| 9700 | 90 | 269.53 | 7249.99 | 748.07 | -2616.9 | 2670.07
| 9800 | 90 | 269.53 | 7249.99 | 747.25 | -2716.9 | 2769.65
| 9900 | 90 | 269.53 | 7249.99 | 746.43 | -2816.9 | 2869.23
| 10000 | 90 | 269.53 | 7249.99 | 745.61 | -2916.89 | 2968.81
| 10100 | 90 | 269.53 | 7249.99 | 744.79 | -3016.89 | 3068.4
| 10200 | 90 | 269.53 | 7249.99 | 743.97 | -3116.89 | 3167.98
| 10300 | 90 | 269.53 | 7249.99 | 743.15 | -3216.88 | 3267.56
| 10400 | 90 | 269.53 | 7249.99 | 742.33 | -3316.88 | 3367.14
| 10500 | 90 | 269.53 | 7249.99 | 741.51 | -3416.88 | 3466.72
| 10600 | 90 | 269.53 | 7249.99 | 740.69 | -3516.87 | 3566.3
| 10700 | 90 | 269.53 | 7249.99 | 739.87 | -3616.87 | 3665.89
| 10800 | 90 | 269.53 | 7249.99 | 739.05 | -3716.87 | 3765.47
| 10900 | 90 | 269.53 | 7249.99 | 738.23 | -3816.86 | 3865.05
| 11000 | 90 | 269.53 | 7249.99 | 737.41 | -3916.86 | 3964.63
| 11100 | 90 | 269.53 | 7249.99 | 736.59 | -4016.86 | 4064.21
| 11200 | 90 | 269.53 | 7249.99 | 735.77 | -4116.85 | 4163.79
| 11300 | 90 | 269.53 | 7249.99 | 734.95 | -4216.85 | 4263.38
| 11400 | 90 | 269.53 | 7249.99 | 734.13 | -4316.85 | 4362.96
| 11500 | 90 | 269.53 | 7249.99 | 733.31 | -4416.84 | 4462.54
| 11600 | 90 | 269.53 | 7249.99 | 732.49 | -4516.84 | 4562.12
| 11700 | 90 | 269.53 | 7249.99 | 731.67 | -4616.84 | 4661.7
| 11800 | 90 | 269.53 | 7249.99 | 730.85 | -4716.83 | 4761.28
| 11900 | 90 | 269.53 | 7249.99 | 730.03 | -4816.83 | 4860.87
| 12000 | 90 | 269.53 | 7249.99 | 729.21 | -4916.82 | 4960.45
| 12100 | 90 | 269.53 | 7249.99 | 728.39 | -5016.82 | 5060.03
| 12200 | 90 | 269.53 | 7249.99 | 727.57 | -5116.82 | 5159.61
| 12300 | 90 | 269.53 | 7249.99 | 726.75 | -5216.81 | 5259.19
| 12400 | 90 | 269.53 | 7249.99 | 725.93 | -5316.81 | 5358.77
| 12500 | 90 | 269.53 | 7249.99 | 725.11 | -5416.81 | 5458.36
| 12600 | 90 | 269.53 | 7249.99 | 724.29 | -5516.8 | 5557.94
| 12700 | 90 | 269.53 | 7249.99 | 723.47 | -5616.8 | 5657.52
| 12800 | 90 | 269.53 | 7249.98 | 722.65 | -5716.8 | 5757.1
| 12900 | 90 | 269.53 | 7249.98 | 721.83 | -5816.79 | 5856.68
| 13000 | 90 | 269.53 | 7249.98 | 721.01 | -5916.79 | 5956.26
| 13100 | 90 | 269.53 | 7249.98 | 720.19 | -6016.79 | 6055.85
| 13200 | 90 | 269.53 | 7249.98 | 719.37 | -6116.78 | 6155.43
| 13300 | 90 | 269.53 | 7249.98 | 718.55 | -6216.78 | 6255.01
| 13400 | 90 | 269.53 | 7249.98 | 717.73 | -6316.78 | 6354.59
| 13500 | 90 | 269.53 | 7249.98 | 716.91 | -6416.77 | 6454.17
| 13600 | 90 | 269.53 | 7249.98 | 716.09 | -6516.77 | 6553.76
| 13700 | 90 | 269.53 | 7249.98 | 715.27 | -6616.77 | 6653.34
| 13800 | 90 | 269.53 | 7249.98 | 714.45 | -6716.76 | 6752.92
| 13900 | 90 | 269.53 | 7249.98 | 713.63 | -6816.76 | 6852.5
| 14000 | 90 | 269.53 | 7249.98 | 712.81 | -6916.76 | 6952.08
| 14100 | 90 | 269.53 | 7249.98 | 711.99 | -7016.75 | 7051.66
| 14200 | 90 | 269.53 | 7249.98 | 711.17 | -7116.75 | 7151.25
| 14300 | 90 | 269.53 | 7249.98 | 710.35 | -7216.75 | 7250.83
| 14400 | 90 | 269.53 | 7249.98 | 709.53 | -7316.74 | 7350.41
| 14500 | 90 | 269.53 | 7249.98 | 708.71 | -7416.74 | 7449.99
| 14600 | 90 | 269.53 | 7249.98 | 707.88 | -7516.74 | 7549.57
| 14700 | 90 | 269.53 | 7249.98 | 707.06 | -7616.73 | 7649.15
| 14800 | 90 | 269.53 | 7249.98 | 706.24 | -7716.73 | 7748.74
| 14900 | 90 | 269.53 | 7249.98 | 705.42 | -7816.73 | 7848.32
| 15000 | 90 | 269.53 | 7249.98 | 704.6 | -7916.72 | 7947.9
| 15100 | 90 | 269.53 | 7249.98 | 703.78 | -8016.72 | 8047.48
| 15200 | 90 | 269.53 | 7249.98 | 702.96 | -8116.72 | 8147.06
| 15300 | 90 | 269.53 | 7249.98 | 702.14 | -8216.71 | 8246.64
| 15400 | 90 | 269.53 | 7249.98 | 701.32 | -8316.71 | 8346.23
| 15478.21 | 90 | 269.53 | 7250 | 700.89 | -8394.92 | 8424.13

## Lookup (hidden)
North Reference | RetunValue | Grid Type | ReturnValue | Deviation Indicator | ReturnValue
| 2 |  | 0 |  | 4
True |  | SPCS-Colorado Central-NAD27 |  | Directional
Grid |  | SPCS-Colorado Central-NAD83 |  | High Angle
|  | SPCS-Colorado North-NAD27 |  | Horizontal
SPCS-Colorado North-NAD83
SPCS-Colorado South-NAD27
SPCS-Colorado South-NAD83
UTM-Zone 12 NAD27
UTM-Zone 12 NAD83
UTM-Zone 13 NAD27
UTM-Zone 13 NAD83