## Data
Header Information | measured depth (ft) | inclination (°) | azimuth (°) | true vertical depth (ft) | northing +N/-S (ft) | easting +E/-W (ft) | Vsec (ft)
Operator Name | 0 | 0 | 0 | 0 | 0 | 0 | 0
BISON IV OPERATING LLC | 100 | 0 | 0 | 100 | 0 | 0 | 0
Operator Number | 200 | 0 | 0 | 200 | 0 | 0 | 0
10670 | 300 | 0 | 0 | 300 | 0 | 0 | 0
Well Name and Number | 400 | 0 | 0 | 400 | 0 | 0 | 0
CE 5-68 11-10-9H | 500 | 2 | 38.34 | 499.98 | 1.37 | 1.08 | -1.04
API Number (if available) | 600 | 3.9 | 38.34 | 599.84 | 5.47 | 4.33 | -4.14
| 700 | 3.9 | 38.34 | 699.61 | 10.8 | 8.54 | -8.18
Location: QQ SEC TWP RGE | 800 | 3.9 | 38.34 | 799.37 | 16.14 | 12.76 | -12.22
SE NE SEC. 11 T5N R68W | 900 | 3.9 | 38.34 | 899.14 | 21.47 | 16.98 | -16.26
Citing Type: Planned or Actual | 1000 | 3.9 | 38.34 | 998.91 | 26.8 | 21.2 | -20.3
PLANNED | 1100 | 3.9 | 38.34 | 1098.68 | 32.14 | 25.42 | -24.34
Deviation Indicator | 1200 | 3.9 | 38.34 | 1198.45 | 37.47 | 29.64 | -28.38
Horizontal | 1300 | 3.9 | 38.34 | 1298.22 | 42.81 | 33.86 | -32.42
North Reference | 1400 | 3.9 | 38.34 | 1397.99 | 48.14 | 38.07 | -36.46
True | 1500 | 3.9 | 38.34 | 1497.75 | 53.47 | 42.29 | -40.5
Grid Type | 1600 | 3.9 | 38.34 | 1597.52 | 58.81 | 46.51 | -44.54
#VALUE! | 1700 | 3.9 | 38.34 | 1697.29 | 64.14 | 50.73 | -48.58
| 1800 | 3.9 | 38.34 | 1797.06 | 69.47 | 54.95 | -52.62
| 1900 | 3.9 | 38.34 | 1896.83 | 74.81 | 59.17 | -56.66
| 2000 | 3.9 | 38.34 | 1996.6 | 80.14 | 63.39 | -60.7
| 2100 | 3.9 | 38.34 | 2096.37 | 85.48 | 67.61 | -64.74
| 2200 | 3.9 | 38.34 | 2196.13 | 90.81 | 71.82 | -68.78
| 2300 | 3.9 | 38.34 | 2295.9 | 96.14 | 76.04 | -72.82
| 2400 | 3.9 | 38.34 | 2395.67 | 101.48 | 80.26 | -76.86
| 2500 | 3.9 | 38.34 | 2495.44 | 106.81 | 84.48 | -80.9
| 2600 | 3.9 | 38.34 | 2595.21 | 112.14 | 88.7 | -84.94
| 2700 | 3.9 | 38.34 | 2694.98 | 117.48 | 92.92 | -88.98
| 2800 | 3.9 | 38.34 | 2794.75 | 122.81 | 97.14 | -93.02
| 2900 | 3.9 | 38.34 | 2894.51 | 128.15 | 101.35 | -97.06
| 3000 | 3.9 | 38.34 | 2994.28 | 133.48 | 105.57 | -101.1
| 3100 | 3.9 | 38.34 | 3094.05 | 138.81 | 109.79 | -105.14
| 3200 | 3.9 | 38.34 | 3193.82 | 144.15 | 114.01 | -109.18
| 3300 | 3.9 | 38.34 | 3293.59 | 149.48 | 118.23 | -113.22
| 3400 | 3.9 | 38.34 | 3393.36 | 154.81 | 122.45 | -117.26
| 3500 | 3.9 | 38.34 | 3493.12 | 160.15 | 126.67 | -121.3
| 3600 | 3.9 | 38.34 | 3592.89 | 165.48 | 130.88 | -125.34
| 3700 | 3.9 | 38.34 | 3692.66 | 170.82 | 135.1 | -129.38
| 3800 | 3.9 | 38.34 | 3792.43 | 176.15 | 139.32 | -133.42
| 3900 | 3.9 | 38.34 | 3892.2 | 181.48 | 143.54 | -137.46
| 4000 | 3.9 | 38.34 | 3991.97 | 186.82 | 147.76 | -141.5
| 4100 | 3.9 | 38.34 | 4091.74 | 192.15 | 151.98 | -145.54
| 4200 | 3.9 | 38.34 | 4191.5 | 197.48 | 156.2 | -149.58
| 4300 | 3.9 | 38.34 | 4291.27 | 202.82 | 160.41 | -153.62
| 4400 | 3.9 | 38.34 | 4391.04 | 208.15 | 164.63 | -157.66
| 4500 | 3.9 | 38.34 | 4490.81 | 213.49 | 168.85 | -161.7
| 4600 | 3.9 | 38.34 | 4590.58 | 218.82 | 173.07 | -165.74
| 4700 | 3.9 | 38.34 | 4690.35 | 224.15 | 177.29 | -169.78
| 4800 | 3.9 | 38.34 | 4790.12 | 229.49 | 181.51 | -173.82
| 4900 | 3.9 | 38.34 | 4889.88 | 234.82 | 185.73 | -177.86
| 5000 | 3.9 | 38.34 | 4989.65 | 240.15 | 189.94 | -181.9
| 5100 | 3.9 | 38.34 | 5089.42 | 245.49 | 194.16 | -185.94
| 5200 | 3.9 | 38.34 | 5189.19 | 250.82 | 198.38 | -189.98
| 5300 | 3.9 | 38.34 | 5288.96 | 256.16 | 202.6 | -194.02
| 5400 | 3.9 | 38.34 | 5388.73 | 261.49 | 206.82 | -198.06
| 5500 | 3.9 | 38.34 | 5488.49 | 266.82 | 211.04 | -202.1
| 5600 | 3.9 | 38.34 | 5588.26 | 272.16 | 215.26 | -206.14
| 5700 | 3.9 | 38.34 | 5688.03 | 277.49 | 219.47 | -210.17
| 5800 | 3.9 | 38.34 | 5787.8 | 282.82 | 223.69 | -214.21
| 5900 | 3.9 | 38.34 | 5887.57 | 288.16 | 227.91 | -218.25
| 6000 | 3.9 | 38.34 | 5987.34 | 293.49 | 232.13 | -222.29
| 6100 | 3.9 | 38.34 | 6087.11 | 298.82 | 236.35 | -226.33
| 6200 | 3.9 | 38.34 | 6186.87 | 304.16 | 240.57 | -230.37
| 6300 | 3.9 | 38.34 | 6286.64 | 309.49 | 244.79 | -234.41
| 6400 | 3.9 | 38.34 | 6386.41 | 314.83 | 249 | -238.45
| 6500 | 3.11 | 11.9 | 6486.19 | 320.16 | 252.95 | -242.22
| 6600 | 9.81 | 287.4 | 6585.64 | 325.38 | 245.36 | -234.46
| 6700 | 19.56 | 278.12 | 6682.26 | 330.3 | 220.59 | -209.54
| 6800 | 29.48 | 274.91 | 6773.14 | 334.78 | 179.4 | -168.23
| 6900 | 39.43 | 273.22 | 6855.49 | 338.68 | 123.04 | -111.77
| 7000 | 49.4 | 272.13 | 6926.83 | 341.89 | 53.21 | -41.88
| 7100 | 59.38 | 271.32 | 6984.98 | 344.29 | -27.95 | 39.32
| 7200 | 69.36 | 270.67 | 7028.18 | 345.83 | -117.98 | 129.36
| 7300 | 79.35 | 270.09 | 7055.11 | 346.46 | -214.15 | 225.5
| 7400 | 89.33 | 269.56 | 7064.96 | 346.15 | -313.54 | 324.82
| 7500 | 90 | 269.52 | 7065 | 345.31 | -413.54 | 424.73
| 7600 | 90 | 269.52 | 7065 | 344.47 | -513.53 | 524.65
| 7700 | 90 | 269.52 | 7065 | 343.64 | -613.53 | 624.56
| 7800 | 90 | 269.52 | 7065 | 342.8 | -713.53 | 724.47
| 7900 | 90 | 269.52 | 7065 | 341.96 | -813.52 | 824.39
| 8000 | 90 | 269.52 | 7065 | 341.12 | -913.52 | 924.3
| 8100 | 90 | 269.52 | 7065 | 340.28 | -1013.52 | 1024.22
| 8200 | 90 | 269.52 | 7065 | 339.45 | -1113.51 | 1124.13
| 8300 | 90 | 269.52 | 7065 | 338.61 | -1213.51 | 1224.04
| 8400 | 90 | 269.52 | 7065 | 337.77 | -1313.5 | 1323.96
| 8500 | 90 | 269.52 | 7065 | 336.93 | -1413.5 | 1423.87
| 8600 | 90 | 269.52 | 7065 | 336.09 | -1513.5 | 1523.79
| 8700 | 90 | 269.52 | 7065 | 335.26 | -1613.49 | 1623.7
| 8800 | 90 | 269.52 | 7065 | 334.42 | -1713.49 | 1723.62
| 8900 | 90 | 269.52 | 7065 | 333.58 | -1813.49 | 1823.53
| 9000 | 90 | 269.52 | 7065 | 332.74 | -1913.48 | 1923.44
| 9100 | 90 | 269.52 | 7065 | 331.9 | -2013.48 | 2023.36
| 9200 | 90 | 269.52 | 7065 | 331.07 | -2113.48 | 2123.27
| 9300 | 90 | 269.52 | 7065 | 330.23 | -2213.47 | 2223.19
| 9400 | 90 | 269.52 | 7065 | 329.39 | -2313.47 | 2323.1
| 9500 | 90 | 269.52 | 7065 | 328.55 | -2413.47 | 2423.01
| 9600 | 90 | 269.52 | 7065 | 327.71 | -2513.46 | 2522.93
| 9700 | 90 | 269.52 | 7065 | 326.88 | -2613.46 | 2622.84
| 9800 | 90 | 269.52 | 7065 | 326.04 | -2713.46 | 2722.76
| 9900 | 90 | 269.52 | 7065 | 325.2 | -2813.45 | 2822.67
| 10000 | 90 | 269.52 | 7065 | 324.36 | -2913.45 | 2922.58
| 10100 | 90 | 269.52 | 7065 | 323.52 | -3013.45 | 3022.5
| 10200 | 90 | 269.52 | 7065 | 322.69 | -3113.44 | 3122.41
| 10300 | 90 | 269.52 | 7065 | 321.85 | -3213.44 | 3222.33
| 10400 | 90 | 269.52 | 7065 | 321.01 | -3313.43 | 3322.24
| 10500 | 90 | 269.52 | 7065 | 320.17 | -3413.43 | 3422.15
| 10600 | 90 | 269.52 | 7065 | 319.33 | -3513.43 | 3522.07
| 10700 | 90 | 269.52 | 7065 | 318.5 | -3613.42 | 3621.98
| 10800 | 90 | 269.52 | 7065 | 317.66 | -3713.42 | 3721.9
| 10900 | 90 | 269.52 | 7065 | 316.82 | -3813.42 | 3821.81
| 11000 | 90 | 269.52 | 7065 | 315.98 | -3913.41 | 3921.72
| 11100 | 90 | 269.52 | 7065 | 315.14 | -4013.41 | 4021.64
| 11200 | 90 | 269.52 | 7065 | 314.31 | -4113.41 | 4121.55
| 11300 | 90 | 269.52 | 7065 | 313.47 | -4213.4 | 4221.47
| 11400 | 90 | 269.52 | 7065 | 312.63 | -4313.4 | 4321.38
| 11500 | 90 | 269.52 | 7065 | 311.79 | -4413.4 | 4421.29
| 11600 | 90 | 269.52 | 7065 | 310.95 | -4513.39 | 4521.21
| 11700 | 90 | 269.52 | 7065 | 310.12 | -4613.39 | 4621.12
| 11800 | 90 | 269.52 | 7065 | 309.28 | -4713.39 | 4721.04
| 11900 | 90 | 269.52 | 7065 | 308.44 | -4813.38 | 4820.95
| 12000 | 90 | 269.52 | 7065 | 307.6 | -4913.38 | 4920.86
| 12100 | 90 | 269.52 | 7065 | 306.76 | -5013.37 | 5020.78
| 12200 | 90 | 269.52 | 7065 | 305.93 | -5113.37 | 5120.69
| 12300 | 90 | 269.52 | 7065 | 305.09 | -5213.37 | 5220.61
| 12400 | 90 | 269.52 | 7065 | 304.25 | -5313.36 | 5320.52
| 12500 | 90 | 269.52 | 7065 | 303.41 | -5413.36 | 5420.43
| 12600 | 90 | 269.52 | 7065 | 302.57 | -5513.36 | 5520.35
| 12700 | 90 | 269.52 | 7065 | 301.74 | -5613.35 | 5620.26
| 12800 | 90 | 269.52 | 7065 | 300.9 | -5713.35 | 5720.18
| 12900 | 90 | 269.52 | 7065 | 300.06 | -5813.35 | 5820.09
| 13000 | 90 | 269.52 | 7065 | 299.22 | -5913.34 | 5920.01
| 13100 | 90 | 269.52 | 7065 | 298.38 | -6013.34 | 6019.92
| 13200 | 90 | 269.52 | 7065 | 297.55 | -6113.34 | 6119.83
| 13300 | 90 | 269.52 | 7065 | 296.71 | -6213.33 | 6219.75
| 13400 | 90 | 269.52 | 7065 | 295.87 | -6313.33 | 6319.66
| 13500 | 90 | 269.52 | 7065 | 295.03 | -6413.33 | 6419.58
| 13600 | 90 | 269.52 | 7065 | 294.19 | -6513.32 | 6519.49
| 13700 | 90 | 269.52 | 7065 | 293.36 | -6613.32 | 6619.4
| 13800 | 90 | 269.52 | 7065 | 292.52 | -6713.32 | 6719.32
| 13900 | 90 | 269.52 | 7065 | 291.68 | -6813.31 | 6819.23
| 14000 | 90 | 269.52 | 7065 | 290.84 | -6913.31 | 6919.15
| 14100 | 90 | 269.52 | 7065 | 290 | -7013.3 | 7019.06
| 14200 | 90 | 269.52 | 7065 | 289.17 | -7113.3 | 7118.97
| 14300 | 90 | 269.52 | 7065 | 288.33 | -7213.3 | 7218.89
| 14400 | 90 | 269.52 | 7065 | 287.49 | -7313.29 | 7318.8
| 14500 | 90 | 269.52 | 7065 | 286.65 | -7413.29 | 7418.72
| 14600 | 90 | 269.52 | 7065 | 285.81 | -7513.29 | 7518.63
| 14700 | 90 | 269.52 | 7065 | 284.98 | -7613.28 | 7618.54
| 14800 | 90 | 269.52 | 7065 | 284.14 | -7713.28 | 7718.46
| 14900 | 90 | 269.52 | 7065 | 283.3 | -7813.28 | 7818.37
| 15000 | 90 | 269.52 | 7065 | 282.46 | -7913.27 | 7918.29
| 15100 | 90 | 269.52 | 7065 | 281.62 | -8013.27 | 8018.2
| 15200 | 90 | 269.52 | 7065 | 280.78 | -8113.27 | 8118.11
| 15300 | 90 | 269.52 | 7065 | 279.95 | -8213.26 | 8218.03
| 15400 | 90 | 269.52 | 7065 | 279.11 | -8313.26 | 8317.94
| 15495.74 | 90 | 269.52 | 7065 | 278.31 | -8408.99 | 8413.6

## Lookup (hidden)
North Reference | RetunValue | Grid Type | ReturnValue | Deviation Indicator | ReturnValue
| 2 |  | 0 |  | 4
True |  | SPCS-Colorado Central-NAD27 |  | Directional
Grid |  | SPCS-Colorado Central-NAD83 |  | High Angle
|  | SPCS-Colorado North-NAD27 |  | Horizontal
SPCS-Colorado North-NAD83
SPCS-Colorado South-NAD27
SPCS-Colorado South-NAD83
UTM-Zone 12 NAD27
UTM-Zone 12 NAD83
UTM-Zone 13 NAD27
UTM-Zone 13 NAD83