## Data
Header Information | measured depth (ft) | inclination (°) | azimuth (°) | true vertical depth (ft) | northing +N/-S (ft) | easting +E/-W (ft) | Vsec (ft)
Operator Name | 0 | 0 | 0 | 0 | 0 | 0 | 0
BISON IV OPERATING LLC | 100 | 0 | 0 | 100 | 0 | 0 | 0
Operator Number | 200 | 0 | 0 | 200 | 0 | 0 | 0
10670 | 300 | 0 | 0 | 300 | 0 | 0 | 0
Well Name and Number | 400 | 0 | 0 | 400 | 0 | 0 | 0
CE 5-68 11-10-11H | 500 | 0 | 0 | 500 | 0 | 0 | 0
API Number (if available) | 600 | 0 | 0 | 600 | 0 | 0 | 0
| 700 | 0 | 0 | 700 | 0 | 0 | 0
Location: QQ SEC TWP RGE | 800 | 2 | 162.61 | 799.98 | -1.67 | 0.52 | -0.41
SE NE SEC. 11 T5N R68W | 900 | 4 | 162.61 | 899.84 | -6.66 | 2.09 | -1.63
Citing Type: Planned or Actual | 1000 | 4.61 | 162.61 | 999.53 | -14.18 | 4.44 | -3.48
PLANNED | 1100 | 4.61 | 162.61 | 1099.2 | -21.85 | 6.84 | -5.36
Deviation Indicator | 1200 | 4.61 | 162.61 | 1198.88 | -29.52 | 9.24 | -7.24
Horizontal | 1300 | 4.61 | 162.61 | 1298.56 | -37.19 | 11.65 | -9.13
North Reference | 1400 | 4.61 | 162.61 | 1398.23 | -44.86 | 14.05 | -11.01
True | 1500 | 4.61 | 162.61 | 1497.91 | -52.54 | 16.45 | -12.89
Grid Type | 1600 | 4.61 | 162.61 | 1597.58 | -60.21 | 18.85 | -14.77
#VALUE! | 1700 | 4.61 | 162.61 | 1697.26 | -67.88 | 21.26 | -16.66
| 1800 | 4.61 | 162.61 | 1796.94 | -75.55 | 23.66 | -18.54
| 1900 | 4.61 | 162.61 | 1896.61 | -83.22 | 26.06 | -20.42
| 2000 | 4.61 | 162.61 | 1996.29 | -90.9 | 28.46 | -22.3
| 2100 | 4.61 | 162.61 | 2095.97 | -98.57 | 30.87 | -24.18
| 2200 | 4.61 | 162.61 | 2195.64 | -106.24 | 33.27 | -26.07
| 2300 | 4.61 | 162.61 | 2295.32 | -113.91 | 35.67 | -27.95
| 2400 | 4.61 | 162.61 | 2394.99 | -121.59 | 38.07 | -29.83
| 2500 | 4.61 | 162.61 | 2494.67 | -129.26 | 40.48 | -31.71
| 2600 | 4.61 | 162.61 | 2594.35 | -136.93 | 42.88 | -33.6
| 2700 | 4.61 | 162.61 | 2694.02 | -144.6 | 45.28 | -35.48
| 2800 | 4.61 | 162.61 | 2793.7 | -152.27 | 47.68 | -37.36
| 2900 | 4.61 | 162.61 | 2893.38 | -159.95 | 50.09 | -39.24
| 3000 | 4.61 | 162.61 | 2993.05 | -167.62 | 52.49 | -41.13
| 3100 | 4.61 | 162.61 | 3092.73 | -175.29 | 54.89 | -43.01
| 3200 | 4.61 | 162.61 | 3192.41 | -182.96 | 57.29 | -44.89
| 3300 | 4.61 | 162.61 | 3292.08 | -190.63 | 59.7 | -46.77
| 3400 | 4.61 | 162.61 | 3391.76 | -198.31 | 62.1 | -48.66
| 3500 | 4.61 | 162.61 | 3491.43 | -205.98 | 64.5 | -50.54
| 3600 | 4.61 | 162.61 | 3591.11 | -213.65 | 66.9 | -52.42
| 3700 | 4.61 | 162.61 | 3690.79 | -221.32 | 69.31 | -54.3
| 3800 | 4.61 | 162.61 | 3790.46 | -228.99 | 71.71 | -56.19
| 3900 | 4.61 | 162.61 | 3890.14 | -236.67 | 74.11 | -58.07
| 4000 | 4.61 | 162.61 | 3989.82 | -244.34 | 76.51 | -59.95
| 4100 | 4.61 | 162.61 | 4089.49 | -252.01 | 78.92 | -61.83
| 4200 | 4.61 | 162.61 | 4189.17 | -259.68 | 81.32 | -63.72
| 4300 | 4.61 | 162.61 | 4288.84 | -267.35 | 83.72 | -65.6
| 4400 | 4.61 | 162.61 | 4388.52 | -275.03 | 86.12 | -67.48
| 4500 | 4.61 | 162.61 | 4488.2 | -282.7 | 88.52 | -69.36
| 4600 | 4.61 | 162.61 | 4587.87 | -290.37 | 90.93 | -71.24
| 4700 | 4.61 | 162.61 | 4687.55 | -298.04 | 93.33 | -73.13
| 4800 | 4.61 | 162.61 | 4787.23 | -305.71 | 95.73 | -75.01
| 4900 | 4.61 | 162.61 | 4886.9 | -313.39 | 98.13 | -76.89
| 5000 | 4.61 | 162.61 | 4986.58 | -321.06 | 100.54 | -78.77
| 5100 | 4.61 | 162.61 | 5086.26 | -328.73 | 102.94 | -80.66
| 5200 | 4.61 | 162.61 | 5185.93 | -336.4 | 105.34 | -82.54
| 5300 | 4.61 | 162.61 | 5285.61 | -344.07 | 107.74 | -84.42
| 5400 | 4.61 | 162.61 | 5385.28 | -351.75 | 110.15 | -86.3
| 5500 | 4.61 | 162.61 | 5484.96 | -359.42 | 112.55 | -88.19
| 5600 | 4.61 | 162.61 | 5584.64 | -367.09 | 114.95 | -90.07
| 5700 | 4.61 | 162.61 | 5684.31 | -374.76 | 117.35 | -91.95
| 5800 | 4.61 | 162.61 | 5783.99 | -382.43 | 119.76 | -93.83
| 5900 | 4.61 | 162.61 | 5883.67 | -390.11 | 122.16 | -95.72
| 6000 | 4.61 | 162.61 | 5983.34 | -397.78 | 124.56 | -97.6
| 6100 | 4.61 | 162.61 | 6083.02 | -405.45 | 126.96 | -99.48
| 6200 | 4.61 | 162.61 | 6182.69 | -413.12 | 129.37 | -101.36
| 6300 | 4.61 | 162.61 | 6282.37 | -420.79 | 131.77 | -103.25
| 6400 | 4.61 | 162.61 | 6382.05 | -428.47 | 134.17 | -105.13
| 6500 | 4.61 | 162.61 | 6481.72 | -436.14 | 136.57 | -107.01
| 6600 | 4.61 | 162.61 | 6581.4 | -443.81 | 138.98 | -108.89
| 6700 | 4.42 | 177.36 | 6681.08 | -451.48 | 141.26 | -110.66
| 6800 | 10.77 | 245.59 | 6780.3 | -459.21 | 132.91 | -101.8
| 6900 | 20.3 | 257.48 | 6876.56 | -466.85 | 107.4 | -75.84
| 7000 | 30.13 | 261.88 | 6966.93 | -474.17 | 65.52 | -33.56
| 7100 | 40.04 | 264.25 | 7048.66 | -480.95 | 8.52 | 23.76
| 7200 | 49.98 | 265.81 | 7119.28 | -486.99 | -61.84 | 94.37
| 7300 | 59.93 | 266.96 | 7176.63 | -492.09 | -143.45 | 176.13
| 7400 | 69.9 | 267.91 | 7218.98 | -496.11 | -233.81 | 266.56
| 7500 | 79.86 | 268.73 | 7245.03 | -498.92 | -330.18 | 362.91
| 7600 | 89.83 | 269.51 | 7254 | -500.44 | -429.64 | 462.24
| 7700 | 90 | 269.52 | 7254 | -501.27 | -529.64 | 562.07
| 7800 | 90 | 269.52 | 7254 | -502.1 | -629.64 | 661.9
| 7900 | 90 | 269.52 | 7254 | -502.93 | -729.63 | 761.73
| 8000 | 90 | 269.52 | 7254 | -503.76 | -829.63 | 861.55
| 8100 | 90 | 269.52 | 7254 | -504.59 | -929.63 | 961.38
| 8200 | 90 | 269.52 | 7254 | -505.42 | -1029.62 | 1061.21
| 8300 | 90 | 269.52 | 7254 | -506.25 | -1129.62 | 1161.03
| 8400 | 90 | 269.52 | 7254 | -507.08 | -1229.62 | 1260.86
| 8500 | 90 | 269.52 | 7254 | -507.91 | -1329.61 | 1360.69
| 8600 | 90 | 269.52 | 7254 | -508.74 | -1429.61 | 1460.51
| 8700 | 90 | 269.52 | 7254 | -509.57 | -1529.61 | 1560.34
| 8800 | 90 | 269.52 | 7254 | -510.4 | -1629.6 | 1660.17
| 8900 | 90 | 269.52 | 7254 | -511.23 | -1729.6 | 1760
| 9000 | 90 | 269.52 | 7254 | -512.06 | -1829.59 | 1859.82
| 9100 | 90 | 269.52 | 7254 | -512.89 | -1929.59 | 1959.65
| 9200 | 90 | 269.52 | 7254 | -513.72 | -2029.59 | 2059.48
| 9300 | 90 | 269.52 | 7254 | -514.55 | -2129.58 | 2159.3
| 9400 | 90 | 269.52 | 7254 | -515.38 | -2229.58 | 2259.13
| 9500 | 90 | 269.52 | 7254 | -516.21 | -2329.58 | 2358.96
| 9600 | 90 | 269.52 | 7254 | -517.04 | -2429.57 | 2458.78
| 9700 | 90 | 269.52 | 7254 | -517.87 | -2529.57 | 2558.61
| 9800 | 90 | 269.52 | 7254 | -518.7 | -2629.57 | 2658.44
| 9900 | 90 | 269.52 | 7254 | -519.53 | -2729.56 | 2758.27
| 10000 | 90 | 269.52 | 7254 | -520.36 | -2829.56 | 2858.09
| 10100 | 90 | 269.52 | 7254 | -521.19 | -2929.56 | 2957.92
| 10200 | 90 | 269.52 | 7254 | -522.02 | -3029.55 | 3057.75
| 10300 | 90 | 269.52 | 7254 | -522.85 | -3129.55 | 3157.57
| 10400 | 90 | 269.52 | 7254 | -523.68 | -3229.55 | 3257.4
| 10500 | 90 | 269.52 | 7254 | -524.51 | -3329.54 | 3357.23
| 10600 | 90 | 269.52 | 7254 | -525.34 | -3429.54 | 3457.05
| 10700 | 90 | 269.52 | 7254 | -526.17 | -3529.54 | 3556.88
| 10800 | 90 | 269.52 | 7254 | -527 | -3629.53 | 3656.71
| 10900 | 90 | 269.52 | 7254 | -527.83 | -3729.53 | 3756.54
| 11000 | 90 | 269.52 | 7254 | -528.66 | -3829.53 | 3856.36
| 11100 | 90 | 269.52 | 7254 | -529.49 | -3929.52 | 3956.19
| 11200 | 90 | 269.52 | 7254 | -530.32 | -4029.52 | 4056.02
| 11300 | 90 | 269.52 | 7254 | -531.15 | -4129.52 | 4155.84
| 11400 | 90 | 269.52 | 7254 | -531.98 | -4229.51 | 4255.67
| 11500 | 90 | 269.52 | 7254 | -532.81 | -4329.51 | 4355.5
| 11600 | 90 | 269.52 | 7254 | -533.64 | -4429.51 | 4455.32
| 11700 | 90 | 269.52 | 7254 | -534.47 | -4529.5 | 4555.15
| 11800 | 90 | 269.52 | 7254 | -535.3 | -4629.5 | 4654.98
| 11900 | 90 | 269.52 | 7254 | -536.13 | -4729.49 | 4754.81
| 12000 | 90 | 269.52 | 7254 | -536.97 | -4829.49 | 4854.63
| 12100 | 90 | 269.52 | 7254 | -537.8 | -4929.49 | 4954.46
| 12200 | 90 | 269.52 | 7254 | -538.63 | -5029.48 | 5054.29
| 12300 | 90 | 269.52 | 7254 | -539.46 | -5129.48 | 5154.11
| 12400 | 90 | 269.52 | 7254 | -540.29 | -5229.48 | 5253.94
| 12500 | 90 | 269.52 | 7254 | -541.12 | -5329.47 | 5353.77
| 12600 | 90 | 269.52 | 7254 | -541.95 | -5429.47 | 5453.59
| 12700 | 90 | 269.52 | 7254 | -542.78 | -5529.47 | 5553.42
| 12800 | 90 | 269.52 | 7254 | -543.61 | -5629.46 | 5653.25
| 12900 | 90 | 269.52 | 7254 | -544.44 | -5729.46 | 5753.08
| 13000 | 90 | 269.52 | 7254 | -545.27 | -5829.46 | 5852.9
| 13100 | 90 | 269.52 | 7254 | -546.1 | -5929.45 | 5952.73
| 13200 | 90 | 269.52 | 7254 | -546.93 | -6029.45 | 6052.56
| 13300 | 90 | 269.52 | 7254 | -547.76 | -6129.45 | 6152.38
| 13400 | 90 | 269.52 | 7254 | -548.59 | -6229.44 | 6252.21
| 13500 | 90 | 269.52 | 7254 | -549.42 | -6329.44 | 6352.04
| 13600 | 90 | 269.52 | 7254 | -550.25 | -6429.44 | 6451.87
| 13700 | 90 | 269.52 | 7254 | -551.08 | -6529.43 | 6551.69
| 13800 | 90 | 269.52 | 7254 | -551.91 | -6629.43 | 6651.52
| 13900 | 90 | 269.52 | 7254 | -552.74 | -6729.43 | 6751.35
| 14000 | 90 | 269.52 | 7254 | -553.57 | -6829.42 | 6851.17
| 14100 | 90 | 269.52 | 7254 | -554.4 | -6929.42 | 6951
| 14200 | 90 | 269.52 | 7254 | -555.23 | -7029.42 | 7050.83
| 14300 | 90 | 269.52 | 7254 | -556.06 | -7129.41 | 7150.65
| 14400 | 90 | 269.52 | 7254 | -556.89 | -7229.41 | 7250.48
| 14500 | 90 | 269.52 | 7254 | -557.72 | -7329.41 | 7350.31
| 14600 | 90 | 269.52 | 7254 | -558.55 | -7429.4 | 7450.14
| 14700 | 90 | 269.52 | 7254 | -559.38 | -7529.4 | 7549.96
| 14800 | 90 | 269.52 | 7254 | -560.21 | -7629.39 | 7649.79
| 14900 | 90 | 269.52 | 7254 | -561.04 | -7729.39 | 7749.62
| 15000 | 90 | 269.52 | 7254 | -561.87 | -7829.39 | 7849.44
| 15100 | 90 | 269.52 | 7254 | -562.7 | -7929.38 | 7949.27
| 15200 | 90 | 269.52 | 7254 | -563.53 | -8029.38 | 8049.1
| 15300 | 90 | 269.52 | 7254 | -564.36 | -8129.38 | 8148.92
| 15400 | 90 | 269.52 | 7254 | -565.19 | -8229.37 | 8248.75
| 15500 | 90 | 269.52 | 7254 | -566.02 | -8329.37 | 8348.58
| 15600 | 90 | 269.52 | 7254 | -566.85 | -8429.37 | 8448.41
| 15602.2 | 90 | 269.52 | 7254 | -566.86 | -8431.57 | 8450.6

## Lookup (hidden)
North Reference | RetunValue | Grid Type | ReturnValue | Deviation Indicator | ReturnValue
| 2 |  | 0 |  | 4
True |  | SPCS-Colorado Central-NAD27 |  | Directional
Grid |  | SPCS-Colorado Central-NAD83 |  | High Angle
|  | SPCS-Colorado North-NAD27 |  | Horizontal
SPCS-Colorado North-NAD83
SPCS-Colorado South-NAD27
SPCS-Colorado South-NAD83
UTM-Zone 12 NAD27
UTM-Zone 12 NAD83
UTM-Zone 13 NAD27
UTM-Zone 13 NAD83