## Data
Header Information | measured depth (ft) | inclination (°) | azimuth (°) | true vertical depth (ft) | northing +N/-S (ft) | easting +E/-W (ft) | Vsec (ft)
Operator Name | 0 | 0 | 0 | 0 | 0 | 0 | 0
BISON IV OPERATING LLC | 100 | 0 | 0 | 100 | 0 | 0 | 0
Operator Number | 200 | 0 | 0 | 200 | 0 | 0 | 0
10670 | 300 | 0 | 0 | 300 | 0 | 0 | 0
Well Name and Number | 400 | 0 | 0 | 400 | 0 | 0 | 0
CE 5-68 11-10-13H | 500 | 0 | 0 | 500 | 0 | 0 | 0
API Number (if available) | 600 | 2 | 167.09 | 599.98 | -1.7 | 0.39 | -0.1
| 700 | 4 | 167.09 | 699.84 | -6.8 | 1.56 | -0.42
Location: QQ SEC TWP RGE | 800 | 6 | 167.09 | 799.45 | -15.3 | 3.51 | -0.93
SE NE SEC. 11 T5N R68W | 900 | 8 | 167.09 | 898.7 | -27.18 | 6.23 | -1.66
Citing Type: Planned or Actual | 1000 | 10 | 167.09 | 997.47 | -42.42 | 9.72 | -2.59
PLANNED | 1100 | 12 | 167.09 | 1095.62 | -61.02 | 13.99 | -3.73
Deviation Indicator | 1200 | 12.15 | 167.09 | 1193.38 | -81.53 | 18.69 | -4.98
Horizontal | 1300 | 12.15 | 167.09 | 1291.14 | -102.05 | 23.39 | -6.24
North Reference | 1400 | 12.15 | 167.09 | 1388.9 | -122.57 | 28.1 | -7.49
True | 1500 | 12.15 | 167.09 | 1486.66 | -143.1 | 32.8 | -8.75
Grid Type | 1600 | 12.15 | 167.09 | 1584.42 | -163.62 | 37.5 | -10
#VALUE! | 1700 | 12.15 | 167.09 | 1682.18 | -184.14 | 42.21 | -11.25
| 1800 | 12.15 | 167.09 | 1779.94 | -204.66 | 46.91 | -12.51
| 1900 | 12.15 | 167.09 | 1877.69 | -225.18 | 51.62 | -13.76
| 2000 | 12.15 | 167.09 | 1975.45 | -245.7 | 56.32 | -15.02
| 2100 | 12.15 | 167.09 | 2073.21 | -266.22 | 61.02 | -16.27
| 2200 | 12.15 | 167.09 | 2170.97 | -286.75 | 65.73 | -17.53
| 2300 | 12.15 | 167.09 | 2268.73 | -307.27 | 70.43 | -18.78
| 2400 | 12.15 | 167.09 | 2366.49 | -327.79 | 75.14 | -20.03
| 2500 | 12.15 | 167.09 | 2464.25 | -348.31 | 79.84 | -21.29
| 2600 | 12.15 | 167.09 | 2562 | -368.83 | 84.54 | -22.54
| 2700 | 12.15 | 167.09 | 2659.76 | -389.35 | 89.25 | -23.8
| 2800 | 12.15 | 167.09 | 2757.52 | -409.87 | 93.95 | -25.05
| 2900 | 12.15 | 167.09 | 2855.28 | -430.4 | 98.66 | -26.31
| 3000 | 12.15 | 167.09 | 2953.04 | -450.92 | 103.36 | -27.56
| 3100 | 12.15 | 167.09 | 3050.8 | -471.44 | 108.06 | -28.81
| 3200 | 12.15 | 167.09 | 3148.56 | -491.96 | 112.77 | -30.07
| 3300 | 12.15 | 167.09 | 3246.31 | -512.48 | 117.47 | -31.32
| 3400 | 12.15 | 167.09 | 3344.07 | -533 | 122.18 | -32.58
| 3500 | 12.15 | 167.09 | 3441.83 | -553.52 | 126.88 | -33.83
| 3600 | 12.15 | 167.09 | 3539.59 | -574.05 | 131.58 | -35.09
| 3700 | 12.15 | 167.09 | 3637.35 | -594.57 | 136.29 | -36.34
| 3800 | 12.15 | 167.09 | 3735.11 | -615.09 | 140.99 | -37.59
| 3900 | 12.15 | 167.09 | 3832.87 | -635.61 | 145.7 | -38.85
| 4000 | 12.15 | 167.09 | 3930.62 | -656.13 | 150.4 | -40.1
| 4100 | 12.15 | 167.09 | 4028.38 | -676.65 | 155.1 | -41.36
| 4200 | 12.15 | 167.09 | 4126.14 | -697.17 | 159.81 | -42.61
| 4300 | 12.15 | 167.09 | 4223.9 | -717.69 | 164.51 | -43.87
| 4400 | 12.15 | 167.09 | 4321.66 | -738.22 | 169.21 | -45.12
| 4500 | 12.15 | 167.09 | 4419.42 | -758.74 | 173.92 | -46.37
| 4600 | 12.15 | 167.09 | 4517.18 | -779.26 | 178.62 | -47.63
| 4700 | 12.15 | 167.09 | 4614.94 | -799.78 | 183.33 | -48.88
| 4800 | 12.15 | 167.09 | 4712.69 | -820.3 | 188.03 | -50.14
| 4900 | 12.15 | 167.09 | 4810.45 | -840.82 | 192.73 | -51.39
| 5000 | 12.15 | 167.09 | 4908.21 | -861.34 | 197.44 | -52.65
| 5100 | 12.15 | 167.09 | 5005.97 | -881.87 | 202.14 | -53.9
| 5200 | 12.15 | 167.09 | 5103.73 | -902.39 | 206.85 | -55.15
| 5300 | 12.15 | 167.09 | 5201.49 | -922.91 | 211.55 | -56.41
| 5400 | 12.15 | 167.09 | 5299.25 | -943.43 | 216.25 | -57.66
| 5500 | 12.15 | 167.09 | 5397 | -963.95 | 220.96 | -58.92
| 5600 | 12.15 | 167.09 | 5494.76 | -984.47 | 225.66 | -60.17
| 5700 | 12.15 | 167.09 | 5592.52 | -1004.99 | 230.37 | -61.42
| 5800 | 12.15 | 167.09 | 5690.28 | -1025.52 | 235.07 | -62.68
| 5900 | 12.15 | 167.09 | 5788.04 | -1046.04 | 239.77 | -63.93
| 6000 | 12.15 | 167.09 | 5885.8 | -1066.56 | 244.48 | -65.19
| 6100 | 12.15 | 167.09 | 5983.56 | -1087.08 | 249.18 | -66.44
| 6200 | 12.15 | 167.09 | 6081.31 | -1107.6 | 253.89 | -67.7
| 6300 | 12.15 | 167.09 | 6179.07 | -1128.12 | 258.59 | -68.95
| 6400 | 12.15 | 167.09 | 6276.83 | -1148.64 | 263.29 | -70.2
| 6500 | 12.15 | 167.09 | 6374.59 | -1169.17 | 268 | -71.46
| 6600 | 12.15 | 167.09 | 6472.35 | -1189.69 | 272.7 | -72.71
| 6700 | 12.15 | 167.09 | 6570.11 | -1210.21 | 277.41 | -73.97
| 6800 | 13.38 | 207.34 | 6667.83 | -1230.78 | 275.36 | -68.56
| 6900 | 19.99 | 234.2 | 6763.7 | -1251.1 | 256.14 | -46.25
| 7000 | 28.59 | 246.82 | 6854.83 | -1270.57 | 220.19 | -7.58
| 7100 | 37.84 | 253.81 | 6938.43 | -1288.58 | 168.61 | 46.27
| 7200 | 47.36 | 258.36 | 7011.97 | -1304.59 | 102.96 | 113.66
| 7300 | 57.01 | 261.68 | 7073.21 | -1318.12 | 25.24 | 192.55
| 7400 | 66.74 | 264.34 | 7120.3 | -1328.75 | -62.19 | 280.54
| 7500 | 76.5 | 266.63 | 7151.81 | -1336.17 | -156.68 | 374.95
| 7600 | 86.28 | 268.74 | 7166.76 | -1340.13 | -255.35 | 472.92
| 7700 | 90 | 269.52 | 7168 | -1341.23 | -355.31 | 571.69
| 7800 | 90 | 269.52 | 7168 | -1342.06 | -455.31 | 670.46
| 7900 | 90 | 269.52 | 7168 | -1342.89 | -555.3 | 769.22
| 8000 | 90 | 269.52 | 7168 | -1343.72 | -655.3 | 867.99
| 8100 | 90 | 269.52 | 7168 | -1344.56 | -755.3 | 966.75
| 8200 | 90 | 269.52 | 7168 | -1345.39 | -855.29 | 1065.51
| 8300 | 90 | 269.52 | 7168 | -1346.22 | -955.29 | 1164.28
| 8400 | 90 | 269.52 | 7168 | -1347.05 | -1055.29 | 1263.04
| 8500 | 90 | 269.52 | 7168 | -1347.89 | -1155.28 | 1361.81
| 8600 | 90 | 269.52 | 7168 | -1348.72 | -1255.28 | 1460.57
| 8700 | 90 | 269.52 | 7168 | -1349.55 | -1355.28 | 1559.33
| 8800 | 90 | 269.52 | 7168 | -1350.39 | -1455.27 | 1658.1
| 8900 | 90 | 269.52 | 7168 | -1351.22 | -1555.27 | 1756.86
| 9000 | 90 | 269.52 | 7168 | -1352.05 | -1655.27 | 1855.63
| 9100 | 90 | 269.52 | 7168 | -1352.88 | -1755.26 | 1954.39
| 9200 | 90 | 269.52 | 7168 | -1353.72 | -1855.26 | 2053.15
| 9300 | 90 | 269.52 | 7168 | -1354.55 | -1955.26 | 2151.92
| 9400 | 90 | 269.52 | 7168 | -1355.38 | -2055.25 | 2250.68
| 9500 | 90 | 269.52 | 7168 | -1356.21 | -2155.25 | 2349.45
| 9600 | 90 | 269.52 | 7168 | -1357.05 | -2255.25 | 2448.21
| 9700 | 90 | 269.52 | 7168 | -1357.88 | -2355.24 | 2546.97
| 9800 | 90 | 269.52 | 7168 | -1358.71 | -2455.24 | 2645.74
| 9900 | 90 | 269.52 | 7168 | -1359.55 | -2555.24 | 2744.5
| 10000 | 90 | 269.52 | 7168 | -1360.38 | -2655.23 | 2843.27
| 10100 | 90 | 269.52 | 7168 | -1361.21 | -2755.23 | 2942.03
| 10200 | 90 | 269.52 | 7168 | -1362.04 | -2855.23 | 3040.79
| 10300 | 90 | 269.52 | 7168 | -1362.88 | -2955.22 | 3139.56
| 10400 | 90 | 269.52 | 7168 | -1363.71 | -3055.22 | 3238.32
| 10500 | 90 | 269.52 | 7168 | -1364.54 | -3155.21 | 3337.09
| 10600 | 90 | 269.52 | 7168 | -1365.37 | -3255.21 | 3435.85
| 10700 | 90 | 269.52 | 7168 | -1366.21 | -3355.21 | 3534.61
| 10800 | 90 | 269.52 | 7168 | -1367.04 | -3455.2 | 3633.38
| 10900 | 90 | 269.52 | 7168 | -1367.87 | -3555.2 | 3732.14
| 11000 | 90 | 269.52 | 7168 | -1368.71 | -3655.2 | 3830.9
| 11100 | 90 | 269.52 | 7168 | -1369.54 | -3755.19 | 3929.67
| 11200 | 90 | 269.52 | 7168 | -1370.37 | -3855.19 | 4028.43
| 11300 | 90 | 269.52 | 7168 | -1371.2 | -3955.19 | 4127.2
| 11400 | 90 | 269.52 | 7168 | -1372.04 | -4055.18 | 4225.96
| 11500 | 90 | 269.52 | 7168 | -1372.87 | -4155.18 | 4324.72
| 11600 | 90 | 269.52 | 7168 | -1373.7 | -4255.18 | 4423.49
| 11700 | 90 | 269.52 | 7168 | -1374.53 | -4355.17 | 4522.25
| 11800 | 90 | 269.52 | 7168 | -1375.37 | -4455.17 | 4621.02
| 11900 | 90 | 269.52 | 7168 | -1376.2 | -4555.17 | 4719.78
| 12000 | 90 | 269.52 | 7168 | -1377.03 | -4655.16 | 4818.54
| 12100 | 90 | 269.52 | 7168 | -1377.87 | -4755.16 | 4917.31
| 12200 | 90 | 269.52 | 7168 | -1378.7 | -4855.16 | 5016.07
| 12300 | 90 | 269.52 | 7168 | -1379.53 | -4955.15 | 5114.84
| 12400 | 90 | 269.52 | 7168 | -1380.36 | -5055.15 | 5213.6
| 12500 | 90 | 269.52 | 7168 | -1381.2 | -5155.15 | 5312.36
| 12600 | 90 | 269.52 | 7168 | -1382.03 | -5255.14 | 5411.13
| 12700 | 90 | 269.52 | 7168 | -1382.86 | -5355.14 | 5509.89
| 12800 | 90 | 269.52 | 7168 | -1383.69 | -5455.14 | 5608.66
| 12900 | 90 | 269.52 | 7168 | -1384.53 | -5555.13 | 5707.42
| 13000 | 90 | 269.52 | 7168 | -1385.36 | -5655.13 | 5806.18
| 13100 | 90 | 269.52 | 7168 | -1386.19 | -5755.12 | 5904.95
| 13200 | 90 | 269.52 | 7168 | -1387.03 | -5855.12 | 6003.71
| 13300 | 90 | 269.52 | 7168 | -1387.86 | -5955.12 | 6102.48
| 13400 | 90 | 269.52 | 7168 | -1388.69 | -6055.11 | 6201.24
| 13500 | 90 | 269.52 | 7168 | -1389.52 | -6155.11 | 6300
| 13600 | 90 | 269.52 | 7168 | -1390.36 | -6255.11 | 6398.77
| 13700 | 90 | 269.52 | 7168 | -1391.19 | -6355.1 | 6497.53
| 13800 | 90 | 269.52 | 7168 | -1392.02 | -6455.1 | 6596.3
| 13900 | 90 | 269.52 | 7168 | -1392.85 | -6555.1 | 6695.06
| 14000 | 90 | 269.52 | 7168 | -1393.69 | -6655.09 | 6793.82
| 14100 | 90 | 269.52 | 7168 | -1394.52 | -6755.09 | 6892.59
| 14200 | 90 | 269.52 | 7168 | -1395.35 | -6855.09 | 6991.35
| 14300 | 90 | 269.52 | 7168 | -1396.18 | -6955.08 | 7090.12
| 14400 | 90 | 269.52 | 7168 | -1397.02 | -7055.08 | 7188.88
| 14500 | 90 | 269.52 | 7168 | -1397.85 | -7155.08 | 7287.64
| 14600 | 90 | 269.52 | 7168 | -1398.68 | -7255.07 | 7386.41
| 14700 | 90 | 269.52 | 7168 | -1399.52 | -7355.07 | 7485.17
| 14800 | 90 | 269.52 | 7168 | -1400.35 | -7455.07 | 7583.93
| 14900 | 90 | 269.52 | 7168 | -1401.18 | -7555.06 | 7682.7
| 15000 | 90 | 269.52 | 7168 | -1402.01 | -7655.06 | 7781.46
| 15100 | 90 | 269.52 | 7168 | -1402.85 | -7755.06 | 7880.23
| 15200 | 90 | 269.52 | 7168 | -1403.68 | -7855.05 | 7978.99
| 15300 | 90 | 269.52 | 7168 | -1404.51 | -7955.05 | 8077.75
| 15400 | 90 | 269.52 | 7168 | -1405.34 | -8055.04 | 8176.52
| 15500 | 90 | 269.52 | 7168 | -1406.18 | -8155.04 | 8275.28
| 15600 | 90 | 269.52 | 7168 | -1407.01 | -8255.04 | 8374.05
| 15700 | 90 | 269.52 | 7168 | -1407.84 | -8355.03 | 8472.81
| 15765.69 | 90 | 269.52 | 7168 | -1408.39 | -8420.73 | 8537.69

## Lookup (hidden)
North Reference | RetunValue | Grid Type | ReturnValue | Deviation Indicator | ReturnValue
| 2 |  | 0 |  | 4
True |  | SPCS-Colorado Central-NAD27 |  | Directional
Grid |  | SPCS-Colorado Central-NAD83 |  | High Angle
|  | SPCS-Colorado North-NAD27 |  | Horizontal
SPCS-Colorado North-NAD83
SPCS-Colorado South-NAD27
SPCS-Colorado South-NAD83
UTM-Zone 12 NAD27
UTM-Zone 12 NAD83
UTM-Zone 13 NAD27
UTM-Zone 13 NAD83