## Data
Header Information | measured depth (ft) | inclination (°) | azimuth (°) | true vertical depth (ft) | northing +N/-S (ft) | easting +E/-W (ft) | Vsec (ft)
Operator Name | 0 | 0 | 0 | 0 | 0 | 0 | 0
BISON IV OPERATING LLC | 100 | 0 | 0 | 100 | 0 | 0 | 0
Operator Number | 200 | 0 | 0 | 200 | 0 | 0 | 0
10670 | 300 | 0 | 0 | 300 | 0 | 0 | 0
Well Name and Number | 400 | 0 | 0 | 400 | 0 | 0 | 0
CE 5-68 11-10-14H | 500 | 2 | 156.74 | 499.98 | -1.6 | 0.69 | -0.33
API Number (if available) | 600 | 4 | 156.74 | 599.84 | -6.41 | 2.76 | -1.33
| 700 | 6 | 156.74 | 699.45 | -14.42 | 6.2 | -2.99
Location: QQ SEC TWP RGE | 800 | 8 | 156.74 | 798.7 | -25.61 | 11.01 | -5.32
SE NE SEC. 11 T5N R68W | 900 | 10 | 156.74 | 897.47 | -39.98 | 17.19 | -8.3
Citing Type: Planned or Actual | 1000 | 12 | 156.74 | 995.62 | -57.51 | 24.72 | -11.94
PLANNED | 1100 | 14 | 156.74 | 1093.06 | -78.18 | 33.61 | -16.22
Deviation Indicator | 1200 | 16 | 156.74 | 1189.64 | -101.96 | 43.83 | -21.16
Horizontal | 1300 | 16.52 | 156.74 | 1285.55 | -127.97 | 55.01 | -26.56
North Reference | 1400 | 16.52 | 156.74 | 1381.42 | -154.1 | 66.24 | -31.98
True | 1500 | 16.52 | 156.74 | 1477.29 | -180.22 | 77.47 | -37.4
Grid Type | 1600 | 16.52 | 156.74 | 1573.17 | -206.34 | 88.7 | -42.82
#VALUE! | 1700 | 16.52 | 156.74 | 1669.04 | -232.46 | 99.93 | -48.24
| 1800 | 16.52 | 156.74 | 1764.91 | -258.59 | 111.16 | -53.66
| 1900 | 16.52 | 156.74 | 1860.78 | -284.71 | 122.39 | -59.08
| 2000 | 16.52 | 156.74 | 1956.66 | -310.83 | 133.62 | -64.5
| 2100 | 16.52 | 156.74 | 2052.53 | -336.95 | 144.85 | -69.92
| 2200 | 16.52 | 156.74 | 2148.4 | -363.08 | 156.08 | -75.34
| 2300 | 16.52 | 156.74 | 2244.27 | -389.2 | 167.31 | -80.77
| 2400 | 16.52 | 156.74 | 2340.15 | -415.32 | 178.53 | -86.19
| 2500 | 16.52 | 156.74 | 2436.02 | -441.44 | 189.76 | -91.61
| 2600 | 16.52 | 156.74 | 2531.89 | -467.56 | 200.99 | -97.03
| 2700 | 16.52 | 156.74 | 2627.76 | -493.69 | 212.22 | -102.45
| 2800 | 16.52 | 156.74 | 2723.64 | -519.81 | 223.45 | -107.87
| 2900 | 16.52 | 156.74 | 2819.51 | -545.93 | 234.68 | -113.29
| 3000 | 16.52 | 156.74 | 2915.38 | -572.05 | 245.91 | -118.71
| 3100 | 16.52 | 156.74 | 3011.25 | -598.18 | 257.14 | -124.13
| 3200 | 16.52 | 156.74 | 3107.13 | -624.3 | 268.37 | -129.55
| 3300 | 16.52 | 156.74 | 3203 | -650.42 | 279.6 | -134.97
| 3400 | 16.52 | 156.74 | 3298.87 | -676.54 | 290.83 | -140.39
| 3500 | 16.52 | 156.74 | 3394.74 | -702.66 | 302.06 | -145.81
| 3600 | 16.52 | 156.74 | 3490.62 | -728.79 | 313.29 | -151.24
| 3700 | 16.52 | 156.74 | 3586.49 | -754.91 | 324.52 | -156.66
| 3800 | 16.52 | 156.74 | 3682.36 | -781.03 | 335.74 | -162.08
| 3900 | 16.52 | 156.74 | 3778.23 | -807.15 | 346.97 | -167.5
| 4000 | 16.52 | 156.74 | 3874.1 | -833.28 | 358.2 | -172.92
| 4100 | 16.52 | 156.74 | 3969.98 | -859.4 | 369.43 | -178.34
| 4200 | 16.52 | 156.74 | 4065.85 | -885.52 | 380.66 | -183.76
| 4300 | 16.52 | 156.74 | 4161.72 | -911.64 | 391.89 | -189.18
| 4400 | 16.52 | 156.74 | 4257.59 | -937.77 | 403.12 | -194.6
| 4500 | 16.52 | 156.74 | 4353.47 | -963.89 | 414.35 | -200.02
| 4600 | 16.52 | 156.74 | 4449.34 | -990.01 | 425.58 | -205.44
| 4700 | 16.52 | 156.74 | 4545.21 | -1016.13 | 436.81 | -210.86
| 4800 | 16.52 | 156.74 | 4641.08 | -1042.25 | 448.04 | -216.29
| 4900 | 16.52 | 156.74 | 4736.96 | -1068.38 | 459.27 | -221.71
| 5000 | 16.52 | 156.74 | 4832.83 | -1094.5 | 470.5 | -227.13
| 5100 | 16.52 | 156.74 | 4928.7 | -1120.62 | 481.73 | -232.55
| 5200 | 16.52 | 156.74 | 5024.57 | -1146.74 | 492.95 | -237.97
| 5300 | 16.52 | 156.74 | 5120.45 | -1172.87 | 504.18 | -243.39
| 5400 | 16.52 | 156.74 | 5216.32 | -1198.99 | 515.41 | -248.81
| 5500 | 16.52 | 156.74 | 5312.19 | -1225.11 | 526.64 | -254.23
| 5600 | 16.52 | 156.74 | 5408.06 | -1251.23 | 537.87 | -259.65
| 5700 | 16.52 | 156.74 | 5503.94 | -1277.36 | 549.1 | -265.07
| 5800 | 16.52 | 156.74 | 5599.81 | -1303.48 | 560.33 | -270.49
| 5900 | 16.52 | 156.74 | 5695.68 | -1329.6 | 571.56 | -275.91
| 6000 | 16.52 | 156.74 | 5791.55 | -1355.72 | 582.79 | -281.34
| 6100 | 16.52 | 156.74 | 5887.43 | -1381.84 | 594.02 | -286.76
| 6200 | 16.52 | 156.74 | 5983.3 | -1407.97 | 605.25 | -292.18
| 6300 | 16.52 | 156.74 | 6079.17 | -1434.09 | 616.48 | -297.6
| 6400 | 16.52 | 156.74 | 6175.04 | -1460.21 | 627.71 | -303.02
| 6500 | 16.52 | 156.74 | 6270.92 | -1486.33 | 638.94 | -308.44
| 6600 | 16.52 | 156.74 | 6366.79 | -1512.46 | 650.16 | -313.86
| 6700 | 16.52 | 156.74 | 6462.66 | -1538.58 | 661.39 | -319.28
| 6800 | 16.52 | 156.74 | 6558.53 | -1564.7 | 672.62 | -324.7
| 6900 | 16.03 | 161.62 | 6654.42 | -1590.83 | 683.67 | -329.94
| 7000 | 16.11 | 198.32 | 6750.76 | -1617.17 | 683.66 | -324.34
| 7100 | 21.39 | 225.23 | 6845.59 | -1643.25 | 666.31 | -301.84
| 7200 | 29.16 | 240.17 | 6936.05 | -1668.27 | 632.15 | -263.14
| 7300 | 37.92 | 248.97 | 7019.37 | -1691.47 | 582.2 | -209.4
| 7400 | 47.12 | 254.81 | 7093.02 | -1712.15 | 518 | -142.27
| 7500 | 56.53 | 259.11 | 7154.78 | -1729.68 | 441.49 | -63.79
| 7600 | 66.07 | 262.55 | 7202.75 | -1743.52 | 355 | 23.67
| 7700 | 75.67 | 265.51 | 7235.49 | -1753.26 | 261.15 | 117.45
| 7800 | 85.3 | 268.23 | 7252.01 | -1758.6 | 162.79 | 214.69
| 7900 | 90 | 269.52 | 7254 | -1759.98 | 62.86 | 312.63
| 8000 | 90 | 269.52 | 7254 | -1760.82 | -37.14 | 410.52
| 8100 | 90 | 269.52 | 7254 | -1761.65 | -137.13 | 508.41
| 8200 | 90 | 269.52 | 7254 | -1762.49 | -237.13 | 606.3
| 8300 | 90 | 269.52 | 7254 | -1763.33 | -337.13 | 704.19
| 8400 | 90 | 269.52 | 7254 | -1764.17 | -437.12 | 802.08
| 8500 | 90 | 269.52 | 7254 | -1765 | -537.12 | 899.97
| 8600 | 90 | 269.52 | 7254 | -1765.84 | -637.11 | 997.86
| 8700 | 90 | 269.52 | 7254 | -1766.68 | -737.11 | 1095.75
| 8800 | 90 | 269.52 | 7254 | -1767.51 | -837.11 | 1193.64
| 8900 | 90 | 269.52 | 7254 | -1768.35 | -937.1 | 1291.53
| 9000 | 90 | 269.52 | 7254 | -1769.19 | -1037.1 | 1389.42
| 9100 | 90 | 269.52 | 7254 | -1770.03 | -1137.1 | 1487.31
| 9200 | 90 | 269.52 | 7254 | -1770.86 | -1237.09 | 1585.2
| 9300 | 90 | 269.52 | 7254 | -1771.7 | -1337.09 | 1683.09
| 9400 | 90 | 269.52 | 7254 | -1772.54 | -1437.09 | 1780.98
| 9500 | 90 | 269.52 | 7254 | -1773.37 | -1537.08 | 1878.87
| 9600 | 90 | 269.52 | 7254 | -1774.21 | -1637.08 | 1976.76
| 9700 | 90 | 269.52 | 7254 | -1775.05 | -1737.08 | 2074.65
| 9800 | 90 | 269.52 | 7254 | -1775.88 | -1837.07 | 2172.54
| 9900 | 90 | 269.52 | 7254 | -1776.72 | -1937.07 | 2270.43
| 10000 | 90 | 269.52 | 7254 | -1777.56 | -2037.07 | 2368.32
| 10100 | 90 | 269.52 | 7254 | -1778.4 | -2137.06 | 2466.21
| 10200 | 90 | 269.52 | 7254 | -1779.23 | -2237.06 | 2564.1
| 10300 | 90 | 269.52 | 7254 | -1780.07 | -2337.06 | 2661.99
| 10400 | 90 | 269.52 | 7254 | -1780.91 | -2437.05 | 2759.88
| 10500 | 90 | 269.52 | 7254 | -1781.74 | -2537.05 | 2857.77
| 10600 | 90 | 269.52 | 7254 | -1782.58 | -2637.04 | 2955.66
| 10700 | 90 | 269.52 | 7254 | -1783.42 | -2737.04 | 3053.55
| 10800 | 90 | 269.52 | 7254 | -1784.26 | -2837.04 | 3151.44
| 10900 | 90 | 269.52 | 7254 | -1785.09 | -2937.03 | 3249.33
| 11000 | 90 | 269.52 | 7254 | -1785.93 | -3037.03 | 3347.22
| 11100 | 90 | 269.52 | 7254 | -1786.77 | -3137.03 | 3445.11
| 11200 | 90 | 269.52 | 7254 | -1787.6 | -3237.02 | 3543
| 11300 | 90 | 269.52 | 7254 | -1788.44 | -3337.02 | 3640.89
| 11400 | 90 | 269.52 | 7254 | -1789.28 | -3437.02 | 3738.78
| 11500 | 90 | 269.52 | 7254 | -1790.12 | -3537.01 | 3836.67
| 11600 | 90 | 269.52 | 7254 | -1790.95 | -3637.01 | 3934.56
| 11700 | 90 | 269.52 | 7254 | -1791.79 | -3737.01 | 4032.45
| 11800 | 90 | 269.52 | 7254 | -1792.63 | -3837 | 4130.34
| 11900 | 90 | 269.52 | 7254 | -1793.46 | -3937 | 4228.23
| 12000 | 90 | 269.52 | 7254 | -1794.3 | -4037 | 4326.12
| 12100 | 90 | 269.52 | 7254 | -1795.14 | -4136.99 | 4424.01
| 12200 | 90 | 269.52 | 7254 | -1795.97 | -4236.99 | 4521.9
| 12300 | 90 | 269.52 | 7254 | -1796.81 | -4336.99 | 4619.79
| 12400 | 90 | 269.52 | 7254 | -1797.65 | -4436.98 | 4717.68
| 12500 | 90 | 269.52 | 7254 | -1798.49 | -4536.98 | 4815.57
| 12600 | 90 | 269.52 | 7254 | -1799.32 | -4636.97 | 4913.46
| 12700 | 90 | 269.52 | 7254 | -1800.16 | -4736.97 | 5011.35
| 12800 | 90 | 269.52 | 7254 | -1801 | -4836.97 | 5109.23
| 12900 | 90 | 269.52 | 7254 | -1801.83 | -4936.96 | 5207.12
| 13000 | 90 | 269.52 | 7254 | -1802.67 | -5036.96 | 5305.01
| 13100 | 90 | 269.52 | 7254 | -1803.51 | -5136.96 | 5402.9
| 13200 | 90 | 269.52 | 7254 | -1804.35 | -5236.95 | 5500.79
| 13300 | 90 | 269.52 | 7254 | -1805.18 | -5336.95 | 5598.68
| 13400 | 90 | 269.52 | 7254 | -1806.02 | -5436.95 | 5696.57
| 13500 | 90 | 269.52 | 7254 | -1806.86 | -5536.94 | 5794.46
| 13600 | 90 | 269.52 | 7254 | -1807.69 | -5636.94 | 5892.35
| 13700 | 90 | 269.52 | 7254 | -1808.53 | -5736.94 | 5990.24
| 13800 | 90 | 269.52 | 7254 | -1809.37 | -5836.93 | 6088.13
| 13900 | 90 | 269.52 | 7254 | -1810.21 | -5936.93 | 6186.02
| 14000 | 90 | 269.52 | 7254 | -1811.04 | -6036.93 | 6283.91
| 14100 | 90 | 269.52 | 7254 | -1811.88 | -6136.92 | 6381.8
| 14200 | 90 | 269.52 | 7254 | -1812.72 | -6236.92 | 6479.69
| 14300 | 90 | 269.52 | 7254 | -1813.55 | -6336.91 | 6577.58
| 14400 | 90 | 269.52 | 7254 | -1814.39 | -6436.91 | 6675.47
| 14500 | 90 | 269.52 | 7254 | -1815.23 | -6536.91 | 6773.36
| 14600 | 90 | 269.52 | 7254 | -1816.06 | -6636.9 | 6871.25
| 14700 | 90 | 269.52 | 7254 | -1816.9 | -6736.9 | 6969.14
| 14800 | 90 | 269.52 | 7254 | -1817.74 | -6836.9 | 7067.03
| 14900 | 90 | 269.52 | 7254 | -1818.58 | -6936.89 | 7164.92
| 15000 | 90 | 269.52 | 7254 | -1819.41 | -7036.89 | 7262.81
| 15100 | 90 | 269.52 | 7254 | -1820.25 | -7136.89 | 7360.7
| 15200 | 90 | 269.52 | 7254 | -1821.09 | -7236.88 | 7458.59
| 15300 | 90 | 269.52 | 7254 | -1821.92 | -7336.88 | 7556.48
| 15400 | 90 | 269.52 | 7254 | -1822.76 | -7436.88 | 7654.37
| 15500 | 90 | 269.52 | 7254 | -1823.6 | -7536.87 | 7752.26
| 15600 | 90 | 269.52 | 7254 | -1824.44 | -7636.87 | 7850.15
| 15700 | 90 | 269.52 | 7254 | -1825.27 | -7736.87 | 7948.04
| 15800 | 90 | 269.52 | 7254 | -1826.11 | -7836.86 | 8045.93
| 15900 | 90 | 269.52 | 7254 | -1826.95 | -7936.86 | 8143.82
| 16000 | 90 | 269.52 | 7254 | -1827.78 | -8036.86 | 8241.71
| 16100 | 90 | 269.52 | 7254 | -1828.62 | -8136.85 | 8339.6
| 16200 | 90 | 269.52 | 7254 | -1829.46 | -8236.85 | 8437.49
| 16300 | 90 | 269.52 | 7254 | -1830.3 | -8336.84 | 8535.38
| 16381.25 | 90 | 269.52 | 7254 | -1830.98 | -8418.09 | 8614.91

## Lookup (hidden)
North Reference | RetunValue | Grid Type | ReturnValue | Deviation Indicator | ReturnValue
| 2 |  | 0 |  | 4
True |  | SPCS-Colorado Central-NAD27 |  | Directional
Grid |  | SPCS-Colorado Central-NAD83 |  | High Angle
|  | SPCS-Colorado North-NAD27 |  | Horizontal
SPCS-Colorado North-NAD83
SPCS-Colorado South-NAD27
SPCS-Colorado South-NAD83
UTM-Zone 12 NAD27
UTM-Zone 12 NAD83
UTM-Zone 13 NAD27
UTM-Zone 13 NAD83