## Data
Header Information | measured depth (ft) | inclination (°) | azimuth (°) | true vertical depth (ft) | northing +N/-S (ft) | easting +E/-W (ft) | Vsec (ft)
Operator Name | 0 | 0 | 0 | 0 | 0 | 0 | 0
BISON IV OPERATING LLC | 100 | 0 | 0 | 100 | 0 | 0 | 0
Operator Number | 200 | 0 | 0 | 200 | 0 | 0 | 0
10670 | 300 | 0 | 0 | 300 | 0 | 0 | 0
Well Name and Number | 400 | 2 | 161.1 | 399.98 | -1.65 | 0.57 | -0.12
CE 5-68 11-10-15H | 500 | 4 | 161.1 | 499.84 | -6.6 | 2.26 | -0.48
API Number (if available) | 600 | 6 | 161.1 | 599.45 | -14.85 | 5.08 | -1.07
| 700 | 8 | 161.1 | 698.7 | -26.38 | 9.03 | -1.91
Location: QQ SEC TWP RGE | 800 | 10 | 161.1 | 797.47 | -41.18 | 14.09 | -2.98
SE NE SEC. 11 T5N R68W | 900 | 12 | 161.1 | 895.62 | -59.23 | 20.27 | -4.28
Citing Type: Planned or Actual | 1000 | 14 | 161.1 | 993.06 | -80.51 | 27.56 | -5.82
PLANNED | 1100 | 16 | 161.1 | 1089.64 | -105 | 35.94 | -7.59
Deviation Indicator | 1200 | 18 | 161.1 | 1185.27 | -132.66 | 45.41 | -9.59
Horizontal | 1300 | 20 | 161.1 | 1279.82 | -163.46 | 55.95 | -11.82
North Reference | 1400 | 20.2 | 161.1 | 1373.67 | -196.11 | 67.13 | -14.18
True | 1500 | 20.2 | 161.1 | 1467.52 | -228.78 | 78.31 | -16.54
Grid Type | 1600 | 20.2 | 161.1 | 1561.37 | -261.46 | 89.49 | -18.9
#VALUE! | 1700 | 20.2 | 161.1 | 1655.22 | -294.13 | 100.67 | -21.26
| 1800 | 20.2 | 161.1 | 1749.06 | -326.8 | 111.86 | -23.63
| 1900 | 20.2 | 161.1 | 1842.91 | -359.47 | 123.04 | -25.99
| 2000 | 20.2 | 161.1 | 1936.76 | -392.14 | 134.22 | -28.35
| 2100 | 20.2 | 161.1 | 2030.61 | -424.81 | 145.4 | -30.71
| 2200 | 20.2 | 161.1 | 2124.46 | -457.48 | 156.59 | -33.07
| 2300 | 20.2 | 161.1 | 2218.31 | -490.15 | 167.77 | -35.44
| 2400 | 20.2 | 161.1 | 2312.16 | -522.82 | 178.95 | -37.8
| 2500 | 20.2 | 161.1 | 2406 | -555.49 | 190.13 | -40.16
| 2600 | 20.2 | 161.1 | 2499.85 | -588.16 | 201.32 | -42.52
| 2700 | 20.2 | 161.1 | 2593.7 | -620.84 | 212.5 | -44.88
| 2800 | 20.2 | 161.1 | 2687.55 | -653.51 | 223.68 | -47.25
| 2900 | 20.2 | 161.1 | 2781.4 | -686.18 | 234.86 | -49.61
| 3000 | 20.2 | 161.1 | 2875.25 | -718.85 | 246.05 | -51.97
| 3100 | 20.2 | 161.1 | 2969.1 | -751.52 | 257.23 | -54.33
| 3200 | 20.2 | 161.1 | 3062.94 | -784.19 | 268.41 | -56.69
| 3300 | 20.2 | 161.1 | 3156.79 | -816.86 | 279.6 | -59.05
| 3400 | 20.2 | 161.1 | 3250.64 | -849.53 | 290.78 | -61.42
| 3500 | 20.2 | 161.1 | 3344.49 | -882.2 | 301.96 | -63.78
| 3600 | 20.2 | 161.1 | 3438.34 | -914.87 | 313.14 | -66.14
| 3700 | 20.2 | 161.1 | 3532.19 | -947.54 | 324.33 | -68.5
| 3800 | 20.2 | 161.1 | 3626.04 | -980.22 | 335.51 | -70.86
| 3900 | 20.2 | 161.1 | 3719.89 | -1012.89 | 346.69 | -73.23
| 4000 | 20.2 | 161.1 | 3813.73 | -1045.56 | 357.87 | -75.59
| 4100 | 20.2 | 161.1 | 3907.58 | -1078.23 | 369.06 | -77.95
| 4200 | 20.2 | 161.1 | 4001.43 | -1110.9 | 380.24 | -80.31
| 4300 | 20.2 | 161.1 | 4095.28 | -1143.57 | 391.42 | -82.67
| 4400 | 20.2 | 161.1 | 4189.13 | -1176.24 | 402.6 | -85.04
| 4500 | 20.2 | 161.1 | 4282.98 | -1208.91 | 413.79 | -87.4
| 4600 | 20.2 | 161.1 | 4376.83 | -1241.58 | 424.97 | -89.76
| 4700 | 20.2 | 161.1 | 4470.67 | -1274.25 | 436.15 | -92.12
| 4800 | 20.2 | 161.1 | 4564.52 | -1306.92 | 447.33 | -94.48
| 4900 | 20.2 | 161.1 | 4658.37 | -1339.6 | 458.52 | -96.85
| 5000 | 20.2 | 161.1 | 4752.22 | -1372.27 | 469.7 | -99.21
| 5100 | 20.2 | 161.1 | 4846.07 | -1404.94 | 480.88 | -101.57
| 5200 | 20.2 | 161.1 | 4939.92 | -1437.61 | 492.07 | -103.93
| 5300 | 20.2 | 161.1 | 5033.77 | -1470.28 | 503.25 | -106.29
| 5400 | 20.2 | 161.1 | 5127.61 | -1502.95 | 514.43 | -108.66
| 5500 | 20.2 | 161.1 | 5221.46 | -1535.62 | 525.61 | -111.02
| 5600 | 20.2 | 161.1 | 5315.31 | -1568.29 | 536.8 | -113.38
| 5700 | 20.2 | 161.1 | 5409.16 | -1600.96 | 547.98 | -115.74
| 5800 | 20.2 | 161.1 | 5503.01 | -1633.63 | 559.16 | -118.1
| 5900 | 20.2 | 161.1 | 5596.86 | -1666.31 | 570.34 | -120.47
| 6000 | 20.2 | 161.1 | 5690.71 | -1698.98 | 581.53 | -122.83
| 6100 | 20.2 | 161.1 | 5784.55 | -1731.65 | 592.71 | -125.19
| 6200 | 20.2 | 161.1 | 5878.4 | -1764.32 | 603.89 | -127.55
| 6300 | 20.2 | 161.1 | 5972.25 | -1796.99 | 615.07 | -129.91
| 6400 | 20.2 | 161.1 | 6066.1 | -1829.66 | 626.26 | -132.27
| 6500 | 20.2 | 161.1 | 6159.95 | -1862.33 | 637.44 | -134.64
| 6600 | 20.2 | 161.1 | 6253.8 | -1895 | 648.62 | -137
| 6700 | 20.2 | 161.1 | 6347.65 | -1927.67 | 659.8 | -139.36
| 6800 | 20.2 | 161.1 | 6441.49 | -1960.34 | 670.99 | -141.72
| 6900 | 19.29 | 183.59 | 6535.65 | -1993.16 | 677.14 | -139.18
| 7000 | 22.22 | 210.85 | 6629.37 | -2025.96 | 666.38 | -120.32
| 7100 | 28.43 | 229.39 | 6719.86 | -2057.77 | 638.54 | -85.2
| 7200 | 36.25 | 241.12 | 6804.37 | -2087.62 | 594.47 | -34.92
| 7300 | 44.85 | 249 | 6880.33 | -2114.61 | 535.51 | 29.01
| 7400 | 53.85 | 254.77 | 6945.43 | -2137.9 | 463.44 | 104.65
| 7500 | 63.07 | 259.33 | 6997.7 | -2156.81 | 380.47 | 189.69
| 7600 | 72.41 | 263.19 | 7035.55 | -2170.75 | 289.1 | 281.56
| 7700 | 81.82 | 266.67 | 7057.83 | -2179.3 | 192.12 | 377.46
| 7800 | 90 | 269.54 | 7064 | -2182.25 | 92.47 | 474.48
| 7900 | 90 | 269.54 | 7064 | -2183.04 | -7.53 | 571.29
| 8000 | 90 | 269.54 | 7064 | -2183.84 | -107.52 | 668.1
| 8100 | 90 | 269.54 | 7064 | -2184.63 | -207.52 | 764.91
| 8200 | 90 | 269.54 | 7064 | -2185.43 | -307.52 | 861.71
| 8300 | 90 | 269.54 | 7064 | -2186.22 | -407.51 | 958.52
| 8400 | 90 | 269.54 | 7064 | -2187.02 | -507.51 | 1055.33
| 8500 | 90 | 269.54 | 7064 | -2187.82 | -607.51 | 1152.13
| 8600 | 90 | 269.54 | 7064 | -2188.61 | -707.5 | 1248.94
| 8700 | 90 | 269.54 | 7064 | -2189.41 | -807.5 | 1345.75
| 8800 | 90 | 269.54 | 7064 | -2190.2 | -907.5 | 1442.56
| 8900 | 90 | 269.54 | 7064 | -2191 | -1007.49 | 1539.36
| 9000 | 90 | 269.54 | 7064 | -2191.79 | -1107.49 | 1636.17
| 9100 | 90 | 269.54 | 7064 | -2192.59 | -1207.49 | 1732.98
| 9200 | 90 | 269.54 | 7064 | -2193.39 | -1307.49 | 1829.79
| 9300 | 90 | 269.54 | 7064 | -2194.18 | -1407.48 | 1926.59
| 9400 | 90 | 269.54 | 7064 | -2194.98 | -1507.48 | 2023.4
| 9500 | 90 | 269.54 | 7064 | -2195.77 | -1607.48 | 2120.21
| 9600 | 90 | 269.54 | 7064 | -2196.57 | -1707.47 | 2217.01
| 9700 | 90 | 269.54 | 7064 | -2197.36 | -1807.47 | 2313.82
| 9800 | 90 | 269.54 | 7064 | -2198.16 | -1907.47 | 2410.63
| 9900 | 90 | 269.54 | 7064 | -2198.96 | -2007.46 | 2507.44
| 10000 | 90 | 269.54 | 7064 | -2199.75 | -2107.46 | 2604.24
| 10100 | 90 | 269.54 | 7064 | -2200.55 | -2207.46 | 2701.05
| 10200 | 90 | 269.54 | 7064 | -2201.34 | -2307.45 | 2797.86
| 10300 | 90 | 269.54 | 7064 | -2202.14 | -2407.45 | 2894.67
| 10400 | 90 | 269.54 | 7064 | -2202.93 | -2507.45 | 2991.47
| 10500 | 90 | 269.54 | 7064 | -2203.73 | -2607.44 | 3088.28
| 10600 | 90 | 269.54 | 7064 | -2204.53 | -2707.44 | 3185.09
| 10700 | 90 | 269.54 | 7064 | -2205.32 | -2807.44 | 3281.89
| 10800 | 90 | 269.54 | 7064 | -2206.12 | -2907.43 | 3378.7
| 10900 | 90 | 269.54 | 7064 | -2206.91 | -3007.43 | 3475.51
| 11000 | 90 | 269.54 | 7064 | -2207.71 | -3107.43 | 3572.32
| 11100 | 90 | 269.54 | 7064 | -2208.5 | -3207.43 | 3669.12
| 11200 | 90 | 269.54 | 7064 | -2209.3 | -3307.42 | 3765.93
| 11300 | 90 | 269.54 | 7064 | -2210.1 | -3407.42 | 3862.74
| 11400 | 90 | 269.54 | 7064 | -2210.89 | -3507.42 | 3959.55
| 11500 | 90 | 269.54 | 7064 | -2211.69 | -3607.41 | 4056.35
| 11600 | 90 | 269.54 | 7064 | -2212.48 | -3707.41 | 4153.16
| 11700 | 90 | 269.54 | 7064 | -2213.28 | -3807.41 | 4249.97
| 11800 | 90 | 269.54 | 7064 | -2214.07 | -3907.4 | 4346.77
| 11900 | 90 | 269.54 | 7064 | -2214.87 | -4007.4 | 4443.58
| 12000 | 90 | 269.54 | 7064 | -2215.67 | -4107.4 | 4540.39
| 12100 | 90 | 269.54 | 7064 | -2216.46 | -4207.39 | 4637.2
| 12200 | 90 | 269.54 | 7064 | -2217.26 | -4307.39 | 4734
| 12300 | 90 | 269.54 | 7064 | -2218.05 | -4407.39 | 4830.81
| 12400 | 90 | 269.54 | 7064 | -2218.85 | -4507.38 | 4927.62
| 12500 | 90 | 269.54 | 7064 | -2219.64 | -4607.38 | 5024.43
| 12600 | 90 | 269.54 | 7064 | -2220.44 | -4707.38 | 5121.23
| 12700 | 90 | 269.54 | 7064 | -2221.24 | -4807.37 | 5218.04
| 12800 | 90 | 269.54 | 7064 | -2222.03 | -4907.37 | 5314.85
| 12900 | 90 | 269.54 | 7064 | -2222.83 | -5007.37 | 5411.65
| 13000 | 90 | 269.54 | 7064 | -2223.62 | -5107.37 | 5508.46
| 13100 | 90 | 269.54 | 7064 | -2224.42 | -5207.36 | 5605.27
| 13200 | 90 | 269.54 | 7064 | -2225.21 | -5307.36 | 5702.08
| 13300 | 90 | 269.54 | 7064 | -2226.01 | -5407.36 | 5798.88
| 13400 | 90 | 269.54 | 7064 | -2226.81 | -5507.35 | 5895.69
| 13500 | 90 | 269.54 | 7064 | -2227.6 | -5607.35 | 5992.5
| 13600 | 90 | 269.54 | 7064 | -2228.4 | -5707.35 | 6089.31
| 13700 | 90 | 269.54 | 7064 | -2229.19 | -5807.34 | 6186.11
| 13800 | 90 | 269.54 | 7064 | -2229.99 | -5907.34 | 6282.92
| 13900 | 90 | 269.54 | 7064 | -2230.78 | -6007.34 | 6379.73
| 14000 | 90 | 269.54 | 7064 | -2231.58 | -6107.33 | 6476.54
| 14100 | 90 | 269.54 | 7064 | -2232.38 | -6207.33 | 6573.34
| 14200 | 90 | 269.54 | 7064 | -2233.17 | -6307.33 | 6670.15
| 14300 | 90 | 269.54 | 7064 | -2233.97 | -6407.32 | 6766.96
| 14400 | 90 | 269.54 | 7064 | -2234.76 | -6507.32 | 6863.76
| 14500 | 90 | 269.54 | 7064 | -2235.56 | -6607.32 | 6960.57
| 14600 | 90 | 269.54 | 7064 | -2236.35 | -6707.31 | 7057.38
| 14700 | 90 | 269.54 | 7064 | -2237.15 | -6807.31 | 7154.19
| 14800 | 90 | 269.54 | 7064 | -2237.95 | -6907.31 | 7250.99
| 14900 | 90 | 269.54 | 7064 | -2238.74 | -7007.3 | 7347.8
| 15000 | 90 | 269.54 | 7064 | -2239.54 | -7107.3 | 7444.61
| 15100 | 90 | 269.54 | 7064 | -2240.33 | -7207.3 | 7541.42
| 15200 | 90 | 269.54 | 7064 | -2241.13 | -7307.3 | 7638.22
| 15300 | 90 | 269.54 | 7064 | -2241.92 | -7407.29 | 7735.03
| 15400 | 90 | 269.54 | 7064 | -2242.72 | -7507.29 | 7831.84
| 15500 | 90 | 269.54 | 7064 | -2243.52 | -7607.29 | 7928.64
| 15600 | 90 | 269.54 | 7064 | -2244.31 | -7707.28 | 8025.45
| 15700 | 90 | 269.54 | 7064 | -2245.11 | -7807.28 | 8122.26
| 15800 | 90 | 269.54 | 7064 | -2245.9 | -7907.28 | 8219.07
| 15900 | 90 | 269.54 | 7064 | -2246.7 | -8007.27 | 8315.87
| 16000 | 90 | 269.54 | 7064 | -2247.49 | -8107.27 | 8412.68
| 16100 | 90 | 269.54 | 7064 | -2248.29 | -8207.27 | 8509.49
| 16200 | 90 | 269.54 | 7064 | -2249.08 | -8307.26 | 8606.3
| 16300 | 90 | 269.54 | 7064 | -2249.88 | -8407.26 | 8703.1
| 16305.41 | 90 | 269.54 | 7064 | -2249.92 | -8412.67 | 8708.34

## Lookup (hidden)
North Reference | RetunValue | Grid Type | ReturnValue | Deviation Indicator | ReturnValue
| 2 |  | 0 |  | 4
True |  | SPCS-Colorado Central-NAD27 |  | Directional
Grid |  | SPCS-Colorado Central-NAD83 |  | High Angle
|  | SPCS-Colorado North-NAD27 |  | Horizontal
SPCS-Colorado North-NAD83
SPCS-Colorado South-NAD27
SPCS-Colorado South-NAD83
UTM-Zone 12 NAD27
UTM-Zone 12 NAD83
UTM-Zone 13 NAD27
UTM-Zone 13 NAD83