## Data
Header Information | measured depth (ft) | inclination (°) | azimuth (°) | true vertical depth (ft) | northing +N/-S (ft) | easting +E/-W (ft)
Operator Name | 0 | 0 | 0 | 0 | 0 | 0
BONANZA CREEK ENERGY | 100 | 0 | 0 | 100 | 0 | 0
Operator Number | 200 | 0 | 0 | 200 | 0 | 0
8960 | 300 | 0 | 0 | 300 | 0 | 0
Well Name and Number | 400 | 0 | 0 | 400 | 0 | 0
PH FENRIR F16 08N-20-03 | 500 | 0 | 0 | 500 | 0 | 0
API Number (if available) | 600 | 0 | 0 | 600 | 0 | 0
| 700 | 0 | 0 | 700 | 0 | 0
Location: QQ SEC TWP RGE | 800 | 0 | 0 | 800 | 0 | 0
NWNWSec. 16-T5N-R61W | 900 | 0 | 0 | 900 | 0 | 0
Citing Type: Planned or Actual | 1000 | 2 | 270.744 | 999.98 | 0.02 | -1.75
Planned | 1100 | 4 | 270.744 | 1099.84 | 0.09 | -6.98
Deviation Indicator | 1200 | 6 | 270.744 | 1199.45 | 0.2 | -15.69
Horizontal | 1300 | 8 | 270.744 | 1298.7 | 0.36 | -27.88
North Reference | 1400 | 10 | 270.744 | 1397.47 | 0.57 | -43.52
True | 1500 | 12 | 270.744 | 1495.62 | 0.81 | -62.6
Grid Type | 1600 | 14 | 270.744 | 1593.06 | 1.11 | -85.09
#VALUE! | 1700 | 16 | 270.744 | 1689.64 | 1.44 | -110.97
| 1794.47 | 17.89 | 270.744 | 1780.01 | 1.8 | -138.5
| 1800 | 17.89 | 270.744 | 1785.27 | 1.82 | -140.2
| 1900 | 17.89 | 270.744 | 1880.44 | 2.22 | -170.91
| 2000 | 17.89 | 270.744 | 1975.6 | 2.62 | -201.63
| 2100 | 17.89 | 270.744 | 2070.77 | 3.02 | -232.34
| 2200 | 17.89 | 270.744 | 2165.93 | 3.42 | -263.06
| 2300 | 17.89 | 270.744 | 2261.1 | 3.82 | -293.77
| 2400 | 17.89 | 270.744 | 2356.26 | 4.21 | -324.49
| 2500 | 17.89 | 270.744 | 2451.43 | 4.61 | -355.21
| 2600 | 17.89 | 270.744 | 2546.59 | 5.01 | -385.92
| 2700 | 17.89 | 270.744 | 2641.76 | 5.41 | -416.64
| 2800 | 17.89 | 270.744 | 2736.92 | 5.81 | -447.35
| 2900 | 17.89 | 270.744 | 2832.09 | 6.21 | -478.07
| 3000 | 17.89 | 270.744 | 2927.25 | 6.61 | -508.78
| 3100 | 17.89 | 270.744 | 3022.42 | 7.01 | -539.5
| 3200 | 17.89 | 270.744 | 3117.58 | 7.41 | -570.22
| 3300 | 17.89 | 270.744 | 3212.75 | 7.8 | -600.93
| 3400 | 17.89 | 270.744 | 3307.91 | 8.2 | -631.65
| 3500 | 17.89 | 270.744 | 3403.08 | 8.6 | -662.36
| 3600 | 17.89 | 270.744 | 3498.24 | 9 | -693.08
| 3700 | 17.89 | 270.744 | 3593.41 | 9.4 | -723.79
| 3800 | 17.89 | 270.744 | 3688.57 | 9.8 | -754.51
| 3900 | 17.89 | 270.744 | 3783.74 | 10.2 | -785.22
| 4000 | 17.89 | 270.744 | 3878.9 | 10.6 | -815.94
| 4100 | 17.89 | 270.744 | 3974.07 | 11 | -846.66
| 4200 | 17.89 | 270.744 | 4069.23 | 11.39 | -877.37
| 4300 | 17.89 | 270.744 | 4164.4 | 11.79 | -908.09
| 4400 | 17.89 | 270.744 | 4259.56 | 12.19 | -938.8
| 4500 | 17.89 | 270.744 | 4354.73 | 12.59 | -969.52
| 4600 | 17.89 | 270.744 | 4449.89 | 12.99 | -1000.23
| 4700 | 17.89 | 270.744 | 4545.06 | 13.39 | -1030.95
| 4800 | 17.89 | 270.744 | 4640.22 | 13.79 | -1061.67
| 4900 | 17.89 | 270.744 | 4735.39 | 14.19 | -1092.38
| 5000 | 17.89 | 270.744 | 4830.55 | 14.59 | -1123.1
| 5100 | 17.89 | 270.744 | 4925.72 | 14.98 | -1153.81
| 5200 | 17.89 | 270.744 | 5020.88 | 15.38 | -1184.53
| 5300 | 17.89 | 270.744 | 5116.05 | 15.78 | -1215.24
| 5400 | 17.89 | 270.744 | 5211.21 | 16.18 | -1245.96
| 5500 | 17.89 | 270.744 | 5306.38 | 16.58 | -1276.68
| 5600 | 17.89 | 270.744 | 5401.54 | 16.98 | -1307.39
| 5686.6 | 17.89 | 270.744 | 5483.95 | 17.32 | -1333.99
| 5700 | 17.955 | 275.096 | 5496.71 | 17.54 | -1338.11
| 5750 | 19.02 | 290.55 | 5544.15 | 21.08 | -1353.42
| 5800 | 21.202 | 303.678 | 5591.13 | 28.96 | -1368.58
| 5850 | 24.199 | 314.082 | 5637.27 | 41.11 | -1383.48
| 5900 | 27.749 | 322.145 | 5682.22 | 57.44 | -1397.99
| 5950 | 31.665 | 328.433 | 5725.65 | 77.83 | -1412.01
| 6000 | 35.827 | 333.432 | 5767.23 | 102.11 | -1425.44
| 6050 | 40.157 | 337.498 | 5806.63 | 130.11 | -1438.16
| 6100 | 44.606 | 340.887 | 5843.56 | 161.62 | -1450.09
| 6150 | 49.141 | 343.777 | 5877.73 | 196.38 | -1461.12
| 6200 | 53.738 | 346.293 | 5908.9 | 234.14 | -1471.19
| 6250 | 58.382 | 348.527 | 5936.81 | 274.62 | -1480.21
| 6300 | 63.062 | 350.548 | 5961.25 | 317.49 | -1488.11
| 6350 | 67.768 | 352.407 | 5982.05 | 362.44 | -1494.83
| 6400 | 72.493 | 354.145 | 5999.04 | 409.13 | -1500.32
| 6450 | 77.233 | 355.794 | 6012.1 | 457.2 | -1504.55
| 6500 | 81.983 | 357.382 | 6021.11 | 506.27 | -1507.47
| 6550 | 86.739 | 358.934 | 6026.02 | 555.99 | -1509.06
| 6584.27 | 90 | 359.988 | 6027 | 590.24 | -1509.39
| 6600 | 90 | 359.988 | 6027 | 605.97 | -1509.39
| 6700 | 90 | 359.988 | 6027 | 705.97 | -1509.41
| 6800 | 90 | 359.988 | 6027 | 805.97 | -1509.43
| 6900 | 90 | 359.988 | 6027 | 905.97 | -1509.45
| 7000 | 90 | 359.988 | 6027 | 1005.97 | -1509.47
| 7100 | 90 | 359.988 | 6027 | 1105.97 | -1509.49
| 7200 | 90 | 359.988 | 6027 | 1205.97 | -1509.52
| 7300 | 90 | 359.988 | 6027 | 1305.97 | -1509.54
| 7400 | 90 | 359.988 | 6027 | 1405.97 | -1509.56
| 7500 | 90 | 359.988 | 6027 | 1505.97 | -1509.58
| 7600 | 90 | 359.988 | 6027 | 1605.97 | -1509.6
| 7700 | 90 | 359.988 | 6027 | 1705.97 | -1509.62
| 7800 | 90 | 359.988 | 6027 | 1805.97 | -1509.64
| 7900 | 90 | 359.988 | 6027 | 1905.97 | -1509.66
| 8000 | 90 | 359.988 | 6027 | 2005.97 | -1509.68
| 8100 | 90 | 359.988 | 6027 | 2105.97 | -1509.71
| 8200 | 90 | 359.988 | 6027 | 2205.97 | -1509.73
| 8300 | 90 | 359.988 | 6027 | 2305.97 | -1509.75
| 8400 | 90 | 359.988 | 6027 | 2405.97 | -1509.77
| 8500 | 90 | 359.988 | 6027 | 2505.97 | -1509.79
| 8600 | 90 | 359.988 | 6027 | 2605.97 | -1509.81
| 8700 | 90 | 359.988 | 6027 | 2705.97 | -1509.83
| 8800 | 90 | 359.988 | 6027 | 2805.97 | -1509.85
| 8900 | 90 | 359.988 | 6027 | 2905.97 | -1509.87
| 9000 | 90 | 359.988 | 6027 | 3005.97 | -1509.9
| 9100 | 90 | 359.988 | 6027 | 3105.97 | -1509.92
| 9200 | 90 | 359.988 | 6027 | 3205.97 | -1509.94
| 9300 | 90 | 359.988 | 6027 | 3305.97 | -1509.96
| 9400 | 90 | 359.988 | 6027 | 3405.97 | -1509.98
| 9500 | 90 | 359.988 | 6027 | 3505.97 | -1510
| 9600 | 90 | 359.988 | 6027 | 3605.97 | -1510.02
| 9700 | 90 | 359.988 | 6027 | 3705.97 | -1510.04
| 9800 | 90 | 359.988 | 6027 | 3805.97 | -1510.07
| 9900 | 90 | 359.988 | 6027 | 3905.97 | -1510.09
| 10000 | 90 | 359.988 | 6027 | 4005.97 | -1510.11
| 10100 | 90 | 359.988 | 6027 | 4105.97 | -1510.13
| 10200 | 90 | 359.988 | 6027 | 4205.97 | -1510.15
| 10300 | 90 | 359.988 | 6027 | 4305.97 | -1510.17
| 10400 | 90 | 359.988 | 6027 | 4405.97 | -1510.19
| 10500 | 90 | 359.988 | 6027 | 4505.97 | -1510.21
| 10600 | 90 | 359.988 | 6027 | 4605.97 | -1510.23
| 10700 | 90 | 359.988 | 6027 | 4705.97 | -1510.26
| 10800 | 90 | 359.988 | 6027 | 4805.97 | -1510.28
| 10900 | 90 | 359.988 | 6027 | 4905.97 | -1510.3
| 11000 | 90 | 359.988 | 6027 | 5005.97 | -1510.32
| 11100 | 90 | 359.988 | 6027 | 5105.97 | -1510.34
| 11200 | 90 | 359.988 | 6027 | 5205.97 | -1510.36
| 11300 | 90 | 359.988 | 6027 | 5305.97 | -1510.38
| 11400 | 90 | 359.988 | 6027 | 5405.97 | -1510.4
| 11500 | 90 | 359.988 | 6027 | 5505.97 | -1510.42
| 11600 | 90 | 359.988 | 6027 | 5605.97 | -1510.45
| 11700 | 90 | 359.988 | 6027 | 5705.97 | -1510.47
| 11800 | 90 | 359.988 | 6027 | 5805.97 | -1510.49
| 11900 | 90 | 359.988 | 6027 | 5905.97 | -1510.51
| 12000 | 90 | 359.988 | 6027 | 6005.97 | -1510.53
| 12100 | 90 | 359.988 | 6027 | 6105.97 | -1510.55
| 12200 | 90 | 359.988 | 6027 | 6205.97 | -1510.57
| 12300 | 90 | 359.988 | 6027 | 6305.97 | -1510.59
| 12400 | 90 | 359.988 | 6027 | 6405.97 | -1510.62
| 12500 | 90 | 359.988 | 6027 | 6505.97 | -1510.64
| 12600 | 90 | 359.988 | 6027 | 6605.97 | -1510.66
| 12700 | 90 | 359.988 | 6027 | 6705.97 | -1510.68
| 12800 | 90 | 359.988 | 6027 | 6805.97 | -1510.7
| 12900 | 90 | 359.988 | 6027 | 6905.97 | -1510.72
| 13000 | 90 | 359.988 | 6027 | 7005.97 | -1510.74
| 13100 | 90 | 359.988 | 6027 | 7105.97 | -1510.76
| 13200 | 90 | 359.988 | 6027 | 7205.97 | -1510.78
| 13300 | 90 | 359.988 | 6027 | 7305.97 | -1510.81
| 13400 | 90 | 359.988 | 6027 | 7405.97 | -1510.83
| 13500 | 90 | 359.988 | 6027 | 7505.97 | -1510.85
| 13600 | 90 | 359.988 | 6027 | 7605.97 | -1510.87
| 13700 | 90 | 359.988 | 6027 | 7705.97 | -1510.89
| 13800 | 90 | 359.988 | 6027 | 7805.97 | -1510.91
| 13900 | 90 | 359.988 | 6027 | 7905.97 | -1510.93
| 14000 | 90 | 359.988 | 6027 | 8005.97 | -1510.95
| 14100 | 90 | 359.988 | 6027 | 8105.97 | -1510.97
| 14200 | 90 | 359.988 | 6027 | 8205.97 | -1511
| 14300 | 90 | 359.988 | 6027 | 8305.97 | -1511.02
| 14400 | 90 | 359.988 | 6027 | 8405.97 | -1511.04
| 14500 | 90 | 359.988 | 6027 | 8505.97 | -1511.06
| 14600 | 90 | 359.988 | 6027 | 8605.97 | -1511.08
| 14700 | 90 | 359.988 | 6027 | 8705.97 | -1511.1
| 14800 | 90 | 359.988 | 6027 | 8805.97 | -1511.12
| 14900 | 90 | 359.988 | 6027 | 8905.97 | -1511.14
| 15000 | 90 | 359.988 | 6027 | 9005.97 | -1511.16
| 15100 | 90 | 359.988 | 6027 | 9105.97 | -1511.19
| 15200 | 90 | 359.988 | 6027 | 9205.97 | -1511.21
| 15300 | 90 | 359.988 | 6027 | 9305.97 | -1511.23
| 15400 | 90 | 359.988 | 6027 | 9405.97 | -1511.25
| 15500 | 90 | 359.988 | 6027 | 9505.97 | -1511.27
| 15600 | 90 | 359.988 | 6027 | 9605.97 | -1511.29
| 15700 | 90 | 359.988 | 6027 | 9705.97 | -1511.31
| 15800 | 90 | 359.988 | 6027 | 9805.97 | -1511.33
| 15900 | 90 | 359.988 | 6027 | 9905.97 | -1511.36
| 16000 | 90 | 359.988 | 6027 | 10005.97 | -1511.38
| 16100 | 90 | 359.988 | 6027 | 10105.97 | -1511.4
| 16200 | 90 | 359.988 | 6027 | 10205.97 | -1511.42
| 16300 | 90 | 359.988 | 6027 | 10305.97 | -1511.44
| 16400 | 90 | 359.988 | 6027 | 10405.97 | -1511.46
| 16500 | 90 | 359.988 | 6027 | 10505.97 | -1511.48
| 16600 | 90 | 359.988 | 6027 | 10605.97 | -1511.5
| 16700 | 90 | 359.988 | 6027 | 10705.97 | -1511.52
| 16795.97 | 90 | 359.988 | 6027 | 10801.94 | -1511.54

## Lookup (hidden)
North Reference | RetunValue | Grid Type | ReturnValue | Deviation Indicator | ReturnValue
| 2 |  | 0 |  | 4
True |  | SPCS-Colorado Central-NAD27 |  | Directional
Grid |  | SPCS-Colorado Central-NAD83 |  | High Angle
|  | SPCS-Colorado North-NAD27 |  | Horizontal
SPCS-Colorado North-NAD83
SPCS-Colorado South-NAD27
SPCS-Colorado South-NAD83
UTM-Zone 12 NAD27
UTM-Zone 12 NAD83
UTM-Zone 13 NAD27
UTM-Zone 13 NAD83