## Data
Header Information | measured depth (ft) | inclination (°) | azimuth (°) | true vertical depth (ft) | northing +N/-S (ft) | easting +E/-W (ft)
Operator Name | 0 | 0 | 0 | 0 | 0 | 0
BONANZA CREEK ENERGY | 100 | 0 | 0 | 100 | 0 | 0
Operator Number | 200 | 2 | 81.611 | 199.98 | 0.25 | 1.73
8960 | 300 | 4 | 81.611 | 299.84 | 1.02 | 6.9
Well Name and Number | 400 | 6 | 81.611 | 399.45 | 2.29 | 15.53
PRONGHORN K-5 FED 32N-20-08 | 500 | 8 | 81.611 | 498.7 | 4.07 | 27.58
API Number (if available) | 600 | 10 | 81.611 | 597.47 | 6.35 | 43.06
| 700 | 12 | 81.611 | 695.62 | 9.13 | 61.93
Location: QQ SEC TWP RGE | 800 | 14 | 81.611 | 793.06 | 12.41 | 84.19
Sec. 5-T5N-R61W | 881.83 | 15.637 | 81.611 | 872.16 | 15.47 | 104.89
Citing Type: Planned or Actual | 900 | 15.637 | 81.611 | 889.66 | 16.18 | 109.74
Planned | 1000 | 15.637 | 81.611 | 985.96 | 20.11 | 136.4
Deviation Indicator | 1100 | 15.637 | 81.611 | 1082.26 | 24.05 | 163.07
Horizontal | 1200 | 15.637 | 81.611 | 1178.56 | 27.98 | 189.73
North Reference | 1300 | 15.637 | 81.611 | 1274.85 | 31.91 | 216.4
True | 1400 | 15.637 | 81.611 | 1371.15 | 35.84 | 243.06
Grid Type | 1500 | 15.637 | 81.611 | 1467.45 | 39.78 | 269.73
#VALUE! | 1600 | 15.637 | 81.611 | 1563.75 | 43.71 | 296.39
| 1700 | 15.637 | 81.611 | 1660.05 | 47.64 | 323.06
| 1800 | 15.637 | 81.611 | 1756.35 | 51.57 | 349.72
| 1900 | 15.637 | 81.611 | 1852.65 | 55.5 | 376.39
| 2000 | 15.637 | 81.611 | 1948.95 | 59.44 | 403.05
| 2100 | 15.637 | 81.611 | 2045.25 | 63.37 | 429.72
| 2200 | 15.637 | 81.611 | 2141.55 | 67.3 | 456.38
| 2300 | 15.637 | 81.611 | 2237.84 | 71.23 | 483.05
| 2400 | 15.637 | 81.611 | 2334.14 | 75.17 | 509.71
| 2500 | 15.637 | 81.611 | 2430.44 | 79.1 | 536.38
| 2600 | 15.637 | 81.611 | 2526.74 | 83.03 | 563.05
| 2700 | 15.637 | 81.611 | 2623.04 | 86.96 | 589.71
| 2800 | 15.637 | 81.611 | 2719.34 | 90.89 | 616.38
| 2900 | 15.637 | 81.611 | 2815.64 | 94.83 | 643.04
| 3000 | 15.637 | 81.611 | 2911.94 | 98.76 | 669.71
| 3100 | 15.637 | 81.611 | 3008.24 | 102.69 | 696.37
| 3200 | 15.637 | 81.611 | 3104.54 | 106.62 | 723.04
| 3300 | 15.637 | 81.611 | 3200.83 | 110.55 | 749.7
| 3400 | 15.637 | 81.611 | 3297.13 | 114.49 | 776.37
| 3500 | 15.637 | 81.611 | 3393.43 | 118.42 | 803.03
| 3600 | 15.637 | 81.611 | 3489.73 | 122.35 | 829.7
| 3700 | 15.637 | 81.611 | 3586.03 | 126.28 | 856.36
| 3800 | 15.637 | 81.611 | 3682.33 | 130.22 | 883.03
| 3900 | 15.637 | 81.611 | 3778.63 | 134.15 | 909.69
| 4000 | 15.637 | 81.611 | 3874.93 | 138.08 | 936.36
| 4100 | 15.637 | 81.611 | 3971.23 | 142.01 | 963.03
| 4200 | 15.637 | 81.611 | 4067.53 | 145.94 | 989.69
| 4300 | 15.637 | 81.611 | 4163.82 | 149.88 | 1016.36
| 4400 | 15.637 | 81.611 | 4260.12 | 153.81 | 1043.02
| 4500 | 15.637 | 81.611 | 4356.42 | 157.74 | 1069.69
| 4600 | 15.637 | 81.611 | 4452.72 | 161.67 | 1096.35
| 4700 | 15.637 | 81.611 | 4549.02 | 165.61 | 1123.02
| 4800 | 15.637 | 81.611 | 4645.32 | 169.54 | 1149.68
| 4900 | 15.637 | 81.611 | 4741.62 | 173.47 | 1176.35
| 5000 | 15.637 | 81.611 | 4837.92 | 177.4 | 1203.01
| 5100 | 15.637 | 81.611 | 4934.22 | 181.33 | 1229.68
| 5200 | 15.637 | 81.611 | 5030.52 | 185.27 | 1256.34
| 5300 | 15.637 | 81.611 | 5126.81 | 189.2 | 1283.01
| 5400 | 15.637 | 81.611 | 5223.11 | 193.13 | 1309.67
| 5500 | 15.637 | 81.611 | 5319.41 | 197.06 | 1336.34
| 5600 | 15.637 | 81.611 | 5415.71 | 201 | 1363.01
| 5700 | 15.637 | 81.611 | 5512.01 | 204.93 | 1389.67
| 5742.58 | 15.637 | 81.611 | 5553.01 | 206.6 | 1401.02
| 5750 | 15.76 | 78.906 | 5560.16 | 206.94 | 1403
| 5800 | 17.393 | 62.267 | 5608.11 | 211.73 | 1416.29
| 5850 | 20.134 | 49.209 | 5655.47 | 220.83 | 1429.43
| 5900 | 23.601 | 39.498 | 5701.88 | 234.19 | 1442.32
| 5950 | 27.521 | 32.279 | 5746.98 | 251.69 | 1454.86
| 6000 | 31.725 | 26.789 | 5790.45 | 273.2 | 1466.96
| 6050 | 36.114 | 22.487 | 5831.93 | 298.57 | 1478.53
| 6100 | 40.627 | 19.014 | 5871.13 | 327.59 | 1489.48
| 6150 | 45.226 | 16.131 | 5907.73 | 360.05 | 1499.72
| 6200 | 49.887 | 13.677 | 5941.47 | 395.7 | 1509.17
| 6250 | 54.594 | 11.54 | 5972.08 | 434.27 | 1517.78
| 6300 | 59.333 | 9.639 | 5999.34 | 475.46 | 1525.46
| 6350 | 64.098 | 7.918 | 6023.02 | 518.96 | 1532.16
| 6400 | 68.882 | 6.33 | 6042.96 | 564.44 | 1537.83
| 6450 | 73.679 | 4.842 | 6059.01 | 611.56 | 1542.43
| 6500 | 78.487 | 3.426 | 6071.03 | 659.95 | 1545.93
| 6550 | 83.301 | 2.057 | 6078.94 | 709.25 | 1548.28
| 6600 | 88.118 | 0.715 | 6082.68 | 759.08 | 1549.49
| 6619.52 | 90 | 0.194 | 6083 | 778.6 | 1549.64
| 6700 | 90 | 0.194 | 6083 | 859.07 | 1549.91
| 6800 | 90 | 0.194 | 6083 | 959.07 | 1550.25
| 6900 | 90 | 0.194 | 6083 | 1059.07 | 1550.59
| 7000 | 90 | 0.194 | 6083 | 1159.07 | 1550.93
| 7100 | 90 | 0.194 | 6083 | 1259.07 | 1551.26
| 7200 | 90 | 0.194 | 6083 | 1359.07 | 1551.6
| 7300 | 90 | 0.194 | 6083 | 1459.07 | 1551.94
| 7400 | 90 | 0.194 | 6083 | 1559.07 | 1552.28
| 7500 | 90 | 0.194 | 6083 | 1659.07 | 1552.62
| 7600 | 90 | 0.194 | 6083 | 1759.07 | 1552.96
| 7700 | 90 | 0.194 | 6083 | 1859.07 | 1553.29
| 7800 | 90 | 0.194 | 6083 | 1959.06 | 1553.63
| 7900 | 90 | 0.194 | 6083 | 2059.06 | 1553.97
| 8000 | 90 | 0.194 | 6083 | 2159.06 | 1554.31
| 8100 | 90 | 0.194 | 6083 | 2259.06 | 1554.65
| 8200 | 90 | 0.194 | 6083 | 2359.06 | 1554.99
| 8300 | 90 | 0.194 | 6083 | 2459.06 | 1555.32
| 8400 | 90 | 0.194 | 6083 | 2559.06 | 1555.66
| 8500 | 90 | 0.194 | 6083 | 2659.06 | 1556
| 8600 | 90 | 0.194 | 6083 | 2759.06 | 1556.34
| 8700 | 90 | 0.194 | 6083 | 2859.06 | 1556.68
| 8800 | 90 | 0.194 | 6083 | 2959.06 | 1557.02
| 8900 | 90 | 0.194 | 6083 | 3059.06 | 1557.35
| 9000 | 90 | 0.194 | 6083 | 3159.06 | 1557.69
| 9100 | 90 | 0.194 | 6083 | 3259.06 | 1558.03
| 9200 | 90 | 0.194 | 6083 | 3359.06 | 1558.37
| 9300 | 90 | 0.194 | 6083 | 3459.06 | 1558.71
| 9400 | 90 | 0.194 | 6083 | 3559.06 | 1559.04
| 9500 | 90 | 0.194 | 6083 | 3659.06 | 1559.38
| 9600 | 90 | 0.194 | 6083 | 3759.05 | 1559.72
| 9700 | 90 | 0.194 | 6083 | 3859.05 | 1560.06
| 9800 | 90 | 0.194 | 6083 | 3959.05 | 1560.4
| 9900 | 90 | 0.194 | 6083 | 4059.05 | 1560.74
| 10000 | 90 | 0.194 | 6083 | 4159.05 | 1561.07
| 10100 | 90 | 0.194 | 6083 | 4259.05 | 1561.41
| 10200 | 90 | 0.194 | 6083 | 4359.05 | 1561.75
| 10300 | 90 | 0.194 | 6083 | 4459.05 | 1562.09
| 10400 | 90 | 0.194 | 6083 | 4559.05 | 1562.43
| 10500 | 90 | 0.194 | 6083 | 4659.05 | 1562.77
| 10600 | 90 | 0.194 | 6083 | 4759.05 | 1563.1
| 10700 | 90 | 0.194 | 6083 | 4859.05 | 1563.44
| 10800 | 90 | 0.194 | 6083 | 4959.05 | 1563.78
| 10900 | 90 | 0.194 | 6083 | 5059.05 | 1564.12
| 11000 | 90 | 0.194 | 6083 | 5159.05 | 1564.46
| 11100 | 90 | 0.194 | 6083 | 5259.05 | 1564.79
| 11200 | 90 | 0.194 | 6083 | 5359.05 | 1565.13
| 11300 | 90 | 0.194 | 6083 | 5459.04 | 1565.47
| 11400 | 90 | 0.194 | 6083 | 5559.04 | 1565.81
| 11500 | 90 | 0.194 | 6083 | 5659.04 | 1566.15
| 11600 | 90 | 0.194 | 6083 | 5759.04 | 1566.49
| 11700 | 90 | 0.194 | 6083 | 5859.04 | 1566.82
| 11800 | 90 | 0.194 | 6083 | 5959.04 | 1567.16
| 11900 | 90 | 0.194 | 6083 | 6059.04 | 1567.5
| 12000 | 90 | 0.194 | 6083 | 6159.04 | 1567.84
| 12100 | 90 | 0.194 | 6083 | 6259.04 | 1568.18
| 12200 | 90 | 0.194 | 6083 | 6359.04 | 1568.52
| 12300 | 90 | 0.194 | 6083 | 6459.04 | 1568.85
| 12400 | 90 | 0.194 | 6083 | 6559.04 | 1569.19
| 12500 | 90 | 0.194 | 6083 | 6659.04 | 1569.53
| 12600 | 90 | 0.194 | 6083 | 6759.04 | 1569.87
| 12700 | 90 | 0.194 | 6083 | 6859.04 | 1570.21
| 12800 | 90 | 0.194 | 6083 | 6959.04 | 1570.54
| 12900 | 90 | 0.194 | 6083 | 7059.04 | 1570.88
| 13000 | 90 | 0.194 | 6083 | 7159.04 | 1571.22
| 13100 | 90 | 0.194 | 6083 | 7259.03 | 1571.56
| 13200 | 90 | 0.194 | 6083 | 7359.03 | 1571.9
| 13300 | 90 | 0.194 | 6083 | 7459.03 | 1572.24
| 13400 | 90 | 0.194 | 6083 | 7559.03 | 1572.57
| 13500 | 90 | 0.194 | 6083 | 7659.03 | 1572.91
| 13600 | 90 | 0.194 | 6083 | 7759.03 | 1573.25
| 13700 | 90 | 0.194 | 6083 | 7859.03 | 1573.59
| 13800 | 90 | 0.194 | 6083 | 7959.03 | 1573.93
| 13900 | 90 | 0.194 | 6083 | 8059.03 | 1574.27
| 14000 | 90 | 0.194 | 6083 | 8159.03 | 1574.6
| 14100 | 90 | 0.194 | 6083 | 8259.03 | 1574.94
| 14200 | 90 | 0.194 | 6083 | 8359.03 | 1575.28
| 14300 | 90 | 0.194 | 6083 | 8459.03 | 1575.62
| 14400 | 90 | 0.194 | 6083 | 8559.03 | 1575.96
| 14500 | 90 | 0.194 | 6083 | 8659.03 | 1576.3
| 14600 | 90 | 0.194 | 6083 | 8759.03 | 1576.63
| 14700 | 90 | 0.194 | 6083 | 8859.03 | 1576.97
| 14800 | 90 | 0.194 | 6083 | 8959.02 | 1577.31
| 14900 | 90 | 0.194 | 6083 | 9059.02 | 1577.65
| 15000 | 90 | 0.194 | 6083 | 9159.02 | 1577.99
| 15100 | 90 | 0.194 | 6083 | 9259.02 | 1578.32
| 15200 | 90 | 0.194 | 6083 | 9359.02 | 1578.66
| 15300 | 90 | 0.194 | 6083 | 9459.02 | 1579
| 15400 | 90 | 0.194 | 6083 | 9559.02 | 1579.34
| 15500 | 90 | 0.194 | 6083 | 9659.02 | 1579.68
| 15600 | 90 | 0.194 | 6083 | 9759.02 | 1580.02
| 15700 | 90 | 0.194 | 6083 | 9859.02 | 1580.35
| 15800 | 90 | 0.194 | 6083 | 9959.02 | 1580.69
| 15900 | 90 | 0.194 | 6083 | 10059.02 | 1581.03
| 16000 | 90 | 0.194 | 6083 | 10159.02 | 1581.37
| 16100 | 90 | 0.194 | 6083 | 10259.02 | 1581.71
| 16200 | 90 | 0.194 | 6083 | 10359.02 | 1582.05
| 16230.57 | 90 | 0.194 | 6083 | 10389.59 | 1582.15

## Lookup (hidden)
North Reference | RetunValue | Grid Type | ReturnValue | Deviation Indicator | ReturnValue
| 2 |  | 0 |  | 4
True |  | SPCS-Colorado Central-NAD27 |  | Directional
Grid |  | SPCS-Colorado Central-NAD83 |  | High Angle
|  | SPCS-Colorado North-NAD27 |  | Horizontal
SPCS-Colorado North-NAD83
SPCS-Colorado South-NAD27
SPCS-Colorado South-NAD83
UTM-Zone 12 NAD27
UTM-Zone 12 NAD83
UTM-Zone 13 NAD27
UTM-Zone 13 NAD83