## Data
Header Information | measured depth (ft) | inclination (°) | azimuth (°) | true vertical depth (ft) | northing +N/-S (ft) | easting +E/-W (ft)
Operator Name | 0 | 0 | 0 | 0 | 0 | 0
Laramie Energy, LLC. | 100 | 0 | 0 | 100 | 0 | 0
Operator Number | 200 | 0 | 0 | 200 | 0 | 0
10433 | 300 | 2.5 | 355 | 299.968 | 2.173 | -0.19
Well Name and Number | 400 | 5 | 355 | 399.746 | 8.688 | -0.76
Laramie 0993-20-11E | 500 | 7.205 | 343.718 | 499.177 | 19.05 | -2.898
API Number (if available) | 600 | 9.556 | 337.823 | 598.104 | 32.759 | -7.791
| 700 | 11.967 | 334.262 | 696.339 | 49.787 | -15.427
Location: QQ SEC TWP RGE | 800 | 14.408 | 331.886 | 793.695 | 70.103 | -25.794
NENE Section 29 TWP 09S R93W | 900 | 16.866 | 330.189 | 889.987 | 93.667 | -38.871
Citing Type: Planned or Actual | 1000 | 19.335 | 328.913 | 985.031 | 120.436 | -54.633
Planned | 1100 | 21.81 | 327.917 | 1078.647 | 150.357 | -73.05
Deviation Indicator | 1200 | 24.291 | 327.115 | 1170.656 | 183.375 | -94.088
Directional | 1300 | 26.774 | 326.454 | 1260.884 | 219.425 | -117.706
North Reference | 1400 | 29.261 | 325.898 | 1349.157 | 258.44 | -143.86
True | 1500 | 31.749 | 325.421 | 1435.309 | 300.345 | -172.498
Grid Type | 1600 | 34.239 | 325.007 | 1519.176 | 345.061 | -203.568
#VALUE! | 1694.963 | 36.604 | 324.661 | 1596.557 | 390.049 | -235.269
| 1700 | 36.604 | 324.661 | 1600.6 | 392.499 | -237.007
| 1800 | 36.604 | 324.661 | 1680.877 | 441.14 | -271.497
| 1900 | 36.604 | 324.661 | 1761.155 | 489.782 | -305.987
| 2000 | 36.604 | 324.661 | 1841.432 | 538.423 | -340.478
| 2100 | 36.604 | 324.661 | 1921.709 | 587.064 | -374.968
| 2200 | 36.604 | 324.661 | 2001.987 | 635.706 | -409.458
| 2300 | 36.604 | 324.661 | 2082.264 | 684.347 | -443.949
| 2400 | 36.604 | 324.661 | 2162.541 | 732.988 | -478.439
| 2500 | 36.604 | 324.661 | 2242.818 | 781.63 | -512.929
| 2600 | 36.604 | 324.661 | 2323.096 | 830.271 | -547.42
| 2700 | 36.604 | 324.661 | 2403.373 | 878.912 | -581.91
| 2800 | 36.604 | 324.661 | 2483.65 | 927.553 | -616.4
| 2900 | 36.604 | 324.661 | 2563.928 | 976.195 | -650.891
| 3000 | 36.604 | 324.661 | 2644.205 | 1024.836 | -685.381
| 3100 | 36.604 | 324.661 | 2724.482 | 1073.477 | -719.871
| 3200 | 36.604 | 324.661 | 2804.759 | 1122.119 | -754.361
| 3300 | 36.604 | 324.661 | 2885.037 | 1170.76 | -788.852
| 3400 | 36.604 | 324.661 | 2965.314 | 1219.401 | -823.342
| 3500 | 36.604 | 324.661 | 3045.591 | 1268.043 | -857.832
| 3600 | 36.604 | 324.661 | 3125.869 | 1316.684 | -892.323
| 3700 | 36.604 | 324.661 | 3206.146 | 1365.325 | -926.813
| 3800 | 36.604 | 324.661 | 3286.423 | 1413.967 | -961.303
| 3900 | 36.604 | 324.661 | 3366.7 | 1462.608 | -995.794
| 4000 | 36.604 | 324.661 | 3446.978 | 1511.249 | -1030.284
| 4100 | 36.604 | 324.661 | 3527.255 | 1559.89 | -1064.774
| 4200 | 36.604 | 324.661 | 3607.532 | 1608.532 | -1099.265
| 4300 | 36.604 | 324.661 | 3687.81 | 1657.173 | -1133.755
| 4400 | 36.604 | 324.661 | 3768.087 | 1705.814 | -1168.245
| 4500 | 36.604 | 324.661 | 3848.364 | 1754.456 | -1202.735
| 4600 | 36.604 | 324.661 | 3928.641 | 1803.097 | -1237.226
| 4700 | 36.604 | 324.661 | 4008.919 | 1851.738 | -1271.716
| 4800 | 36.604 | 324.661 | 4089.196 | 1900.38 | -1306.206
| 4900 | 36.604 | 324.661 | 4169.473 | 1949.021 | -1340.697
| 5000 | 36.604 | 324.661 | 4249.75 | 1997.662 | -1375.187
| 5100 | 36.604 | 324.661 | 4330.028 | 2046.303 | -1409.677
| 5200 | 36.604 | 324.661 | 4410.305 | 2094.945 | -1444.168
| 5300 | 36.604 | 324.661 | 4490.582 | 2143.586 | -1478.658
| 5400 | 36.604 | 324.661 | 4570.86 | 2192.227 | -1513.148
| 5500 | 36.604 | 324.661 | 4651.137 | 2240.869 | -1547.639
| 5582.562 | 36.604 | 324.661 | 4717.415 | 2281.028 | -1576.115
| 5600 | 36.168 | 324.661 | 4731.454 | 2289.466 | -1582.098
| 5700 | 33.668 | 324.661 | 4813.444 | 2336.156 | -1615.205
| 5800 | 31.168 | 324.661 | 4897.853 | 2379.884 | -1646.211
| 5900 | 28.668 | 324.661 | 4984.52 | 2420.567 | -1675.058
| 6000 | 26.168 | 324.661 | 5073.279 | 2458.128 | -1701.692
| 6100 | 23.668 | 324.661 | 5163.963 | 2492.494 | -1726.06
| 6200 | 21.168 | 324.661 | 5256.398 | 2523.602 | -1748.117
| 6300 | 18.668 | 324.661 | 5350.409 | 2551.39 | -1767.821
| 6400 | 16.168 | 324.661 | 5445.816 | 2575.807 | -1785.135
| 6500 | 13.668 | 324.661 | 5542.437 | 2596.806 | -1800.025
| 6600 | 11.168 | 324.661 | 5640.09 | 2614.347 | -1812.462
| 6700 | 8.668 | 324.661 | 5738.587 | 2628.396 | -1822.425
| 6800 | 6.168 | 324.661 | 5837.743 | 2638.928 | -1829.892
| 6900 | 3.668 | 324.661 | 5937.366 | 2645.921 | -1834.851
| 7000 | 1.168 | 324.661 | 6037.269 | 2649.363 | -1837.291
| 7046.734 | 0 | 0 | 6084 | 2649.751 | -1837.567
| 7100 | 0 | 0 | 6137.266 | 2649.751 | -1837.567
| 7200 | 0 | 0 | 6237.266 | 2649.751 | -1837.567
| 7300 | 0 | 0 | 6337.266 | 2649.751 | -1837.567
| 7400 | 0 | 0 | 6437.266 | 2649.751 | -1837.567
| 7500 | 0 | 0 | 6537.266 | 2649.751 | -1837.567
| 7600 | 0 | 0 | 6637.266 | 2649.751 | -1837.567
| 7700 | 0 | 0 | 6737.266 | 2649.751 | -1837.567
| 7800 | 0 | 0 | 6837.266 | 2649.751 | -1837.567
| 7900 | 0 | 0 | 6937.266 | 2649.751 | -1837.567
| 8000 | 0 | 0 | 7037.266 | 2649.751 | -1837.567
| 8100 | 0 | 0 | 7137.266 | 2649.751 | -1837.567
| 8200 | 0 | 0 | 7237.266 | 2649.751 | -1837.567
| 8300 | 0 | 0 | 7337.266 | 2649.751 | -1837.567
| 8400 | 0 | 0 | 7437.266 | 2649.751 | -1837.567
| 8500 | 0 | 0 | 7537.266 | 2649.751 | -1837.567
| 8600 | 0 | 0 | 7637.266 | 2649.751 | -1837.567
| 8700 | 0 | 0 | 7737.266 | 2649.751 | -1837.567
| 8800 | 0 | 0 | 7837.266 | 2649.751 | -1837.567
| 8821.734 | 0 | 0 | 7859 | 2649.751 | -1837.567

## Sheet1 (hidden)
Nichols Federal 0994-24-21E
Nichols 0994-24-21W
Nichols 0994-24-20W
Nichols Federal 0994-24-20E
Nichols Federal 0994-24-19E
Nichols 0994-24-19W
Nichols 0994-24-18W
Nichols Federal 0994-24-18E
Nichols Federal 0994-24-17E
Nichols 0994-24-17W
Nichols 0994-24-16E
Nichols 0994-24-15E
Nichols 0994-24-16W
Nichols 0994-24-13E
Nichols 0994-24-12E
Nichols 0994-24-12W
Nichols 0994-24-11W
Nichols 0994-24-11E
Nichols 0994-24-10E
Nichols 0994-24-10W

## Lookup (hidden)
North Reference | RetunValue | Grid Type | ReturnValue | Deviation Indicator | ReturnValue
| 2 |  | 0 |  | 2
True |  | SPCS-Colorado Central-NAD27 |  | Directional
Grid |  | SPCS-Colorado Central-NAD83 |  | High Angle
|  | SPCS-Colorado North-NAD27 |  | Horizontal
SPCS-Colorado North-NAD83
SPCS-Colorado South-NAD27
SPCS-Colorado South-NAD83
UTM-Zone 12 NAD27
UTM-Zone 12 NAD83
UTM-Zone 13 NAD27
UTM-Zone 13 NAD83