## Data
Header Information | measured depth (ft) | inclination (°) | azimuth (°) | true vertical depth (ft) | northing +N/-S (ft) | easting +E/-W (ft)
Operator Name | 0 | 0 | 0 | 0 | 0 | 0
Laramie Energy, LLC. | 100 | 0 | 0 | 100 | 0 | 0
Operator Number | 200 | 0 | 0 | 200 | 0 | 0
10433 | 225 | 0 | 0 | 225 | 0 | 0
Well Name and Number | 300 | 1.875 | 29.62 | 299.987 | 1.067 | 0.606
Laramie Fed 0993-21-11W | 400 | 4.375 | 29.62 | 399.83 | 5.805 | 3.301
API Number (if available) | 500 | 6.875 | 29.62 | 499.341 | 14.326 | 8.145
| 600 | 9.375 | 29.62 | 598.329 | 26.611 | 15.13
Location: QQ SEC TWP RGE | 700 | 11.875 | 29.62 | 696.607 | 42.638 | 24.242
NENE Section 29 TWP 09S R93W | 800 | 14.375 | 29.62 | 793.987 | 62.377 | 35.464
Citing Type: Planned or Actual | 900 | 16.875 | 29.62 | 890.283 | 85.789 | 48.775
Planned | 1000 | 19.375 | 29.62 | 985.314 | 112.831 | 64.15
Deviation Indicator | 1100 | 21.875 | 29.62 | 1078.897 | 143.45 | 81.558
Directional | 1200 | 24.375 | 29.62 | 1170.855 | 177.589 | 100.968
North Reference | 1300 | 26.875 | 29.62 | 1261.012 | 215.183 | 122.341
True | 1400 | 29.375 | 29.62 | 1349.197 | 256.159 | 145.638
Grid Type | 1500 | 31.875 | 29.62 | 1435.242 | 300.44 | 170.814
#VALUE! | 1563.482 | 33.462 | 29.62 | 1488.68 | 330.227 | 187.749
| 1600 | 33.462 | 29.62 | 1519.145 | 347.732 | 197.701
| 1700 | 33.462 | 29.62 | 1602.571 | 395.665 | 224.953
| 1800 | 33.462 | 29.62 | 1685.996 | 443.598 | 252.205
| 1900 | 33.462 | 29.62 | 1769.421 | 491.531 | 279.457
| 2000 | 33.462 | 29.62 | 1852.846 | 539.464 | 306.709
| 2100 | 33.462 | 29.62 | 1936.271 | 587.397 | 333.962
| 2200 | 33.462 | 29.62 | 2019.696 | 635.33 | 361.214
| 2300 | 33.462 | 29.62 | 2103.121 | 683.263 | 388.466
| 2400 | 33.462 | 29.62 | 2186.546 | 731.196 | 415.718
| 2500 | 33.462 | 29.62 | 2269.972 | 779.129 | 442.97
| 2600 | 33.462 | 29.62 | 2353.397 | 827.062 | 470.222
| 2700 | 33.462 | 29.62 | 2436.822 | 874.995 | 497.474
| 2800 | 33.462 | 29.62 | 2520.247 | 922.928 | 524.726
| 2900 | 33.462 | 29.62 | 2603.672 | 970.861 | 551.978
| 3000 | 33.462 | 29.62 | 2687.097 | 1018.794 | 579.23
| 3100 | 33.462 | 29.62 | 2770.522 | 1066.727 | 606.482
| 3200 | 33.462 | 29.62 | 2853.947 | 1114.66 | 633.734
| 3300 | 33.462 | 29.62 | 2937.373 | 1162.593 | 660.987
| 3400 | 33.462 | 29.62 | 3020.798 | 1210.526 | 688.239
| 3500 | 33.462 | 29.62 | 3104.223 | 1258.459 | 715.491
| 3600 | 33.462 | 29.62 | 3187.648 | 1306.392 | 742.743
| 3700 | 33.462 | 29.62 | 3271.073 | 1354.325 | 769.995
| 3800 | 33.462 | 29.62 | 3354.498 | 1402.258 | 797.247
| 3900 | 33.462 | 29.62 | 3437.923 | 1450.191 | 824.499
| 4000 | 33.462 | 29.62 | 3521.348 | 1498.124 | 851.751
| 4100 | 33.462 | 29.62 | 3604.774 | 1546.057 | 879.003
| 4200 | 33.462 | 29.62 | 3688.199 | 1593.99 | 906.255
| 4300 | 33.462 | 29.62 | 3771.624 | 1641.923 | 933.507
| 4400 | 33.462 | 29.62 | 3855.049 | 1689.856 | 960.759
| 4500 | 33.462 | 29.62 | 3938.474 | 1737.789 | 988.011
| 4600 | 33.462 | 29.62 | 4021.899 | 1785.722 | 1015.264
| 4700 | 33.462 | 29.62 | 4105.324 | 1833.655 | 1042.516
| 4800 | 33.462 | 29.62 | 4188.749 | 1881.588 | 1069.768
| 4900 | 33.462 | 29.62 | 4272.174 | 1929.521 | 1097.02
| 5000 | 33.462 | 29.62 | 4355.6 | 1977.454 | 1124.272
| 5100 | 33.462 | 29.62 | 4439.025 | 2025.387 | 1151.524
| 5200 | 33.462 | 29.62 | 4522.45 | 2073.32 | 1178.776
| 5300 | 33.462 | 29.62 | 4605.875 | 2121.253 | 1206.028
| 5400 | 33.462 | 29.62 | 4689.3 | 2169.186 | 1233.28
| 5500 | 33.462 | 29.62 | 4772.725 | 2217.119 | 1260.532
| 5588.216 | 33.462 | 29.62 | 4846.32 | 2259.403 | 1284.573
| 5600 | 33.167 | 29.62 | 4856.167 | 2265.03 | 1287.772
| 5700 | 30.667 | 29.62 | 4941.041 | 2310.987 | 1313.901
| 5800 | 28.167 | 29.62 | 5028.141 | 2353.682 | 1338.175
| 5900 | 25.667 | 29.62 | 5117.3 | 2393.033 | 1360.548
| 6000 | 23.167 | 29.62 | 5208.348 | 2428.967 | 1380.977
| 6100 | 20.667 | 29.62 | 5301.113 | 2461.413 | 1399.425
| 6200 | 18.167 | 29.62 | 5395.418 | 2490.311 | 1415.855
| 6300 | 15.667 | 29.62 | 5491.083 | 2515.606 | 1430.236
| 6400 | 13.167 | 29.62 | 5587.926 | 2537.249 | 1442.541
| 6500 | 10.667 | 29.62 | 5685.763 | 2555.199 | 1452.746
| 6600 | 8.167 | 29.62 | 5784.407 | 2569.423 | 1460.833
| 6700 | 5.667 | 29.62 | 5883.671 | 2579.892 | 1466.785
| 6800 | 3.167 | 29.62 | 5983.366 | 2586.587 | 1470.592
| 6900 | 0.667 | 29.62 | 6083.302 | 2589.496 | 1472.245
| 6926.698 | 0 | 0 | 6110 | 2589.631 | 1472.322
| 7000 | 0 | 0 | 6183.302 | 2589.631 | 1472.322
| 7100 | 0 | 0 | 6283.302 | 2589.631 | 1472.322
| 7200 | 0 | 0 | 6383.302 | 2589.631 | 1472.322
| 7300 | 0 | 0 | 6483.302 | 2589.631 | 1472.322
| 7400 | 0 | 0 | 6583.302 | 2589.631 | 1472.322
| 7500 | 0 | 0 | 6683.302 | 2589.631 | 1472.322
| 7600 | 0 | 0 | 6783.302 | 2589.631 | 1472.322
| 7700 | 0 | 0 | 6883.302 | 2589.631 | 1472.322
| 7800 | 0 | 0 | 6983.302 | 2589.631 | 1472.322
| 7900 | 0 | 0 | 7083.302 | 2589.631 | 1472.322
| 8000 | 0 | 0 | 7183.302 | 2589.631 | 1472.322
| 8100 | 0 | 0 | 7283.302 | 2589.631 | 1472.322
| 8200 | 0 | 0 | 7383.302 | 2589.631 | 1472.322
| 8300 | 0 | 0 | 7483.302 | 2589.631 | 1472.322
| 8400 | 0 | 0 | 7583.302 | 2589.631 | 1472.322
| 8500 | 0 | 0 | 7683.302 | 2589.631 | 1472.322
| 8600 | 0 | 0 | 7783.302 | 2589.631 | 1472.322
| 8700 | 0 | 0 | 7883.302 | 2589.631 | 1472.322
| 8800 | 0 | 0 | 7983.302 | 2589.631 | 1472.322
| 8900 | 0 | 0 | 8083.302 | 2589.631 | 1472.322
| 9000 | 0 | 0 | 8183.302 | 2589.631 | 1472.322
| 9100 | 0 | 0 | 8283.302 | 2589.631 | 1472.322
| 9200 | 0 | 0 | 8383.302 | 2589.631 | 1472.322
| 9300 | 0 | 0 | 8483.302 | 2589.631 | 1472.322
| 9400 | 0 | 0 | 8583.302 | 2589.631 | 1472.322
| 9500 | 0 | 0 | 8683.302 | 2589.631 | 1472.322
| 9518.698 | 0 | 0 | 8702 | 2589.631 | 1472.322

## Sheet1 (hidden)
Nichols Federal 0994-24-21E
Nichols 0994-24-21W
Nichols 0994-24-20W
Nichols Federal 0994-24-20E
Nichols Federal 0994-24-19E
Nichols 0994-24-19W
Nichols 0994-24-18W
Nichols Federal 0994-24-18E
Nichols Federal 0994-24-17E
Nichols 0994-24-17W
Nichols 0994-24-16E
Nichols 0994-24-15E
Nichols 0994-24-16W
Nichols 0994-24-13E
Nichols 0994-24-12E
Nichols 0994-24-12W
Nichols 0994-24-11W
Nichols 0994-24-11E
Nichols 0994-24-10E
Nichols 0994-24-10W

## Lookup (hidden)
North Reference | RetunValue | Grid Type | ReturnValue | Deviation Indicator | ReturnValue
| 2 |  | 0 |  | 2
True |  | SPCS-Colorado Central-NAD27 |  | Directional
Grid |  | SPCS-Colorado Central-NAD83 |  | High Angle
|  | SPCS-Colorado North-NAD27 |  | Horizontal
SPCS-Colorado North-NAD83
SPCS-Colorado South-NAD27
SPCS-Colorado South-NAD83
UTM-Zone 12 NAD27
UTM-Zone 12 NAD83
UTM-Zone 13 NAD27
UTM-Zone 13 NAD83