## Data
Header Information | measured depth (ft) | inclination (°) | azimuth (°) | true vertical depth (ft) | northing +N/-S (ft) | easting +E/-W (ft)
Operator Name | 0 | 0 | 0 | 0 | 0 | 0
Laramie Energy, LLC. | 100 | 0 | 0 | 100 | 0 | 0
Operator Number | 200 | 0 | 0 | 200 | 0 | 0
10433 | 290 | 0 | 0 | 290 | 0 | 0
Well Name and Number | 300 | 0.25 | 288 | 300 | 0.007 | -0.021
Laramie 0993-20-13E | 400 | 2.75 | 288 | 399.958 | 0.816 | -2.51
API Number (if available) | 500 | 5.25 | 288 | 499.706 | 2.971 | -9.144
| 570 | 7 | 288 | 569.304 | 5.279 | -16.247
Location: QQ SEC TWP RGE | 600 | 7.599 | 291.56 | 599.061 | 6.573 | -19.83
NENE Section 29 TWP 09S R93W | 700 | 9.746 | 300.126 | 697.916 | 13.251 | -33.302
Citing Type: Planned or Actual | 800 | 12.029 | 305.548 | 796.112 | 23.559 | -49.103
Planned | 900 | 14.384 | 309.241 | 893.462 | 37.477 | -67.204
Deviation Indicator | 1000 | 16.78 | 311.906 | 989.781 | 54.977 | -87.57
Directional | 1100 | 19.201 | 313.918 | 1084.886 | 76.028 | -110.162
North Reference | 1200 | 21.64 | 315.493 | 1178.595 | 100.589 | -134.937
True | 1300 | 24.091 | 316.762 | 1270.73 | 128.612 | -161.848
Grid Type | 1400 | 26.551 | 317.809 | 1361.116 | 160.045 | -190.844
#VALUE! | 1500 | 29.017 | 318.69 | 1449.581 | 194.828 | -221.87
| 1600 | 31.488 | 319.444 | 1535.955 | 232.895 | -254.866
| 1646.228 | 32.632 | 319.758 | 1575.133 | 251.582 | -270.768
| 1700 | 32.632 | 319.758 | 1620.417 | 273.716 | -289.5
| 1800 | 32.632 | 319.758 | 1704.632 | 314.877 | -324.336
| 1900 | 32.632 | 319.758 | 1788.847 | 356.038 | -359.172
| 2000 | 32.632 | 319.758 | 1873.062 | 397.2 | -394.008
| 2100 | 32.632 | 319.758 | 1957.278 | 438.361 | -428.844
| 2200 | 32.632 | 319.758 | 2041.493 | 479.522 | -463.679
| 2300 | 32.632 | 319.758 | 2125.708 | 520.684 | -498.515
| 2400 | 32.632 | 319.758 | 2209.923 | 561.845 | -533.351
| 2500 | 32.632 | 319.758 | 2294.138 | 603.007 | -568.187
| 2600 | 32.632 | 319.758 | 2378.354 | 644.168 | -603.023
| 2700 | 32.632 | 319.758 | 2462.569 | 685.329 | -637.859
| 2800 | 32.632 | 319.758 | 2546.784 | 726.491 | -672.695
| 2900 | 32.632 | 319.758 | 2630.999 | 767.652 | -707.531
| 3000 | 32.632 | 319.758 | 2715.215 | 808.814 | -742.366
| 3100 | 32.632 | 319.758 | 2799.43 | 849.975 | -777.202
| 3200 | 32.632 | 319.758 | 2883.645 | 891.136 | -812.038
| 3300 | 32.632 | 319.758 | 2967.86 | 932.298 | -846.874
| 3400 | 32.632 | 319.758 | 3052.075 | 973.459 | -881.71
| 3500 | 32.632 | 319.758 | 3136.291 | 1014.621 | -916.546
| 3600 | 32.632 | 319.758 | 3220.506 | 1055.782 | -951.382
| 3700 | 32.632 | 319.758 | 3304.721 | 1096.943 | -986.218
| 3800 | 32.632 | 319.758 | 3388.936 | 1138.105 | -1021.054
| 3900 | 32.632 | 319.758 | 3473.151 | 1179.266 | -1055.889
| 4000 | 32.632 | 319.758 | 3557.367 | 1220.428 | -1090.725
| 4100 | 32.632 | 319.758 | 3641.582 | 1261.589 | -1125.561
| 4200 | 32.632 | 319.758 | 3725.797 | 1302.75 | -1160.397
| 4300 | 32.632 | 319.758 | 3810.012 | 1343.912 | -1195.233
| 4400 | 32.632 | 319.758 | 3894.227 | 1385.073 | -1230.069
| 4500 | 32.632 | 319.758 | 3978.443 | 1426.235 | -1264.905
| 4600 | 32.632 | 319.758 | 4062.658 | 1467.396 | -1299.741
| 4700 | 32.632 | 319.758 | 4146.873 | 1508.557 | -1334.577
| 4800 | 32.632 | 319.758 | 4231.088 | 1549.719 | -1369.412
| 4900 | 32.632 | 319.758 | 4315.303 | 1590.88 | -1404.248
| 5000 | 32.632 | 319.758 | 4399.519 | 1632.042 | -1439.084
| 5100 | 32.632 | 319.758 | 4483.734 | 1673.203 | -1473.92
| 5200 | 32.632 | 319.758 | 4567.949 | 1714.364 | -1508.756
| 5300 | 32.632 | 319.758 | 4652.164 | 1755.526 | -1543.592
| 5400 | 32.632 | 319.758 | 4736.379 | 1796.687 | -1578.428
| 5500 | 32.632 | 319.758 | 4820.595 | 1837.849 | -1613.264
| 5520.849 | 32.632 | 319.758 | 4838.153 | 1846.43 | -1620.527
| 5600 | 30.653 | 319.758 | 4905.533 | 1878.125 | -1647.351
| 5700 | 28.153 | 319.758 | 4992.645 | 1915.597 | -1679.064
| 5800 | 25.653 | 319.758 | 5081.815 | 1950.134 | -1708.293
| 5900 | 23.153 | 319.758 | 5172.874 | 1981.668 | -1734.982
| 6000 | 20.653 | 319.758 | 5265.648 | 2010.141 | -1759.079
| 6100 | 18.153 | 319.758 | 5359.961 | 2035.497 | -1780.539
| 6200 | 15.653 | 319.758 | 5455.634 | 2057.69 | -1799.321
| 6300 | 13.153 | 319.758 | 5552.483 | 2076.675 | -1815.389
| 6400 | 10.653 | 319.758 | 5650.325 | 2092.418 | -1828.712
| 6500 | 8.153 | 319.758 | 5748.973 | 2104.888 | -1839.266
| 6600 | 5.653 | 319.758 | 5848.241 | 2114.062 | -1847.03
| 6700 | 3.153 | 319.758 | 5947.937 | 2119.922 | -1851.989
| 6800 | 0.653 | 319.758 | 6047.874 | 2122.457 | -1854.135
| 6826.126 | 0 | 0 | 6074 | 2122.57 | -1854.231
| 6900 | 0 | 0 | 6147.874 | 2122.57 | -1854.231
| 7000 | 0 | 0 | 6247.874 | 2122.57 | -1854.231
| 7100 | 0 | 0 | 6347.874 | 2122.57 | -1854.231
| 7200 | 0 | 0 | 6447.874 | 2122.57 | -1854.231
| 7300 | 0 | 0 | 6547.874 | 2122.57 | -1854.231
| 7400 | 0 | 0 | 6647.874 | 2122.57 | -1854.231
| 7500 | 0 | 0 | 6747.874 | 2122.57 | -1854.231
| 7600 | 0 | 0 | 6847.874 | 2122.57 | -1854.231
| 7700 | 0 | 0 | 6947.874 | 2122.57 | -1854.231
| 7800 | 0 | 0 | 7047.874 | 2122.57 | -1854.231
| 7900 | 0 | 0 | 7147.874 | 2122.57 | -1854.231
| 8000 | 0 | 0 | 7247.874 | 2122.57 | -1854.231
| 8100 | 0 | 0 | 7347.874 | 2122.57 | -1854.231
| 8200 | 0 | 0 | 7447.874 | 2122.57 | -1854.231
| 8300 | 0 | 0 | 7547.874 | 2122.57 | -1854.231
| 8400 | 0 | 0 | 7647.874 | 2122.57 | -1854.231
| 8500 | 0 | 0 | 7747.874 | 2122.57 | -1854.231
| 8601.126 | 0 | 0 | 7849 | 2122.57 | -1854.231

## Sheet1 (hidden)
Nichols Federal 0994-24-21E
Nichols 0994-24-21W
Nichols 0994-24-20W
Nichols Federal 0994-24-20E
Nichols Federal 0994-24-19E
Nichols 0994-24-19W
Nichols 0994-24-18W
Nichols Federal 0994-24-18E
Nichols Federal 0994-24-17E
Nichols 0994-24-17W
Nichols 0994-24-16E
Nichols 0994-24-15E
Nichols 0994-24-16W
Nichols 0994-24-13E
Nichols 0994-24-12E
Nichols 0994-24-12W
Nichols 0994-24-11W
Nichols 0994-24-11E
Nichols 0994-24-10E
Nichols 0994-24-10W

## Lookup (hidden)
North Reference | RetunValue | Grid Type | ReturnValue | Deviation Indicator | ReturnValue
| 2 |  | 0 |  | 2
True |  | SPCS-Colorado Central-NAD27 |  | Directional
Grid |  | SPCS-Colorado Central-NAD83 |  | High Angle
|  | SPCS-Colorado North-NAD27 |  | Horizontal
SPCS-Colorado North-NAD83
SPCS-Colorado South-NAD27
SPCS-Colorado South-NAD83
UTM-Zone 12 NAD27
UTM-Zone 12 NAD83
UTM-Zone 13 NAD27
UTM-Zone 13 NAD83