## Data
Header Information | measured depth (ft) | inclination (°) | azimuth (°) | true vertical depth (ft) | northing +N/-S (ft) | easting +E/-W (ft)
Operator Name | 0 | 0 | 0 | 0 | 0 | 0
Laramie Energy, LLC. | 100 | 0 | 0 | 100 | 0 | 0
Operator Number | 200 | 0 | 0 | 200 | 0 | 0
10433 | 225 | 0 | 0 | 225 | 0 | 0
Well Name and Number | 300 | 1.875 | 50.551 | 299.987 | 0.78 | 0.948
Laramie Fed 0993-21-14W | 400 | 4.375 | 50.551 | 399.83 | 4.243 | 5.157
API Number (if available) | 500 | 6.875 | 50.551 | 499.341 | 10.471 | 12.725
| 600 | 9.375 | 50.551 | 598.329 | 19.45 | 23.638
Location: QQ SEC TWP RGE | 700 | 11.875 | 50.551 | 696.607 | 31.165 | 37.874
NENE Section 29 TWP 09S R93W | 800 | 14.375 | 50.551 | 793.987 | 45.592 | 55.407
Citing Type: Planned or Actual | 900 | 16.875 | 50.551 | 890.283 | 62.704 | 76.204
Planned | 1000 | 19.375 | 50.551 | 985.314 | 82.469 | 100.224
Deviation Indicator | 1100 | 21.875 | 50.551 | 1078.897 | 104.849 | 127.422
Directional | 1200 | 24.375 | 50.551 | 1170.855 | 129.801 | 157.747
North Reference | 1300 | 26.875 | 50.551 | 1261.012 | 157.279 | 191.139
True | 1367.684 | 28.567 | 50.551 | 1320.926 | 177.283 | 215.451
Grid Type | 1400 | 28.567 | 50.551 | 1349.307 | 187.102 | 227.383
#VALUE! | 1500 | 28.567 | 50.551 | 1437.133 | 217.486 | 264.308
| 1600 | 28.567 | 50.551 | 1524.959 | 247.869 | 301.233
| 1700 | 28.567 | 50.551 | 1612.784 | 278.253 | 338.158
| 1800 | 28.567 | 50.551 | 1700.61 | 308.637 | 375.083
| 1900 | 28.567 | 50.551 | 1788.436 | 339.021 | 412.009
| 2000 | 28.567 | 50.551 | 1876.262 | 369.404 | 448.934
| 2100 | 28.567 | 50.551 | 1964.087 | 399.788 | 485.859
| 2200 | 28.567 | 50.551 | 2051.913 | 430.172 | 522.784
| 2300 | 28.567 | 50.551 | 2139.739 | 460.556 | 559.709
| 2400 | 28.567 | 50.551 | 2227.565 | 490.939 | 596.634
| 2500 | 28.567 | 50.551 | 2315.39 | 521.323 | 633.559
| 2600 | 28.567 | 50.551 | 2403.216 | 551.707 | 670.484
| 2700 | 28.567 | 50.551 | 2491.042 | 582.091 | 707.409
| 2800 | 28.567 | 50.551 | 2578.868 | 612.475 | 744.334
| 2900 | 28.567 | 50.551 | 2666.694 | 642.858 | 781.26
| 3000 | 28.567 | 50.551 | 2754.519 | 673.242 | 818.185
| 3100 | 28.567 | 50.551 | 2842.345 | 703.626 | 855.11
| 3200 | 28.567 | 50.551 | 2930.171 | 734.01 | 892.035
| 3300 | 28.567 | 50.551 | 3017.997 | 764.393 | 928.96
| 3400 | 28.567 | 50.551 | 3105.822 | 794.777 | 965.885
| 3500 | 28.567 | 50.551 | 3193.648 | 825.161 | 1002.81
| 3600 | 28.567 | 50.551 | 3281.474 | 855.545 | 1039.735
| 3700 | 28.567 | 50.551 | 3369.3 | 885.928 | 1076.66
| 3800 | 28.567 | 50.551 | 3457.125 | 916.312 | 1113.585
| 3900 | 28.567 | 50.551 | 3544.951 | 946.696 | 1150.511
| 4000 | 28.567 | 50.551 | 3632.777 | 977.08 | 1187.436
| 4100 | 28.567 | 50.551 | 3720.603 | 1007.463 | 1224.361
| 4200 | 28.567 | 50.551 | 3808.428 | 1037.847 | 1261.286
| 4300 | 28.567 | 50.551 | 3896.254 | 1068.231 | 1298.211
| 4400 | 28.567 | 50.551 | 3984.08 | 1098.615 | 1335.136
| 4500 | 28.567 | 50.551 | 4071.906 | 1128.998 | 1372.061
| 4600 | 28.567 | 50.551 | 4159.731 | 1159.382 | 1408.986
| 4700 | 28.567 | 50.551 | 4247.557 | 1189.766 | 1445.911
| 4800 | 28.567 | 50.551 | 4335.383 | 1220.15 | 1482.836
| 4900 | 28.567 | 50.551 | 4423.209 | 1250.534 | 1519.761
| 5000 | 28.567 | 50.551 | 4511.034 | 1280.917 | 1556.687
| 5100 | 28.567 | 50.551 | 4598.86 | 1311.301 | 1593.612
| 5200 | 28.567 | 50.551 | 4686.686 | 1341.685 | 1630.537
| 5300 | 28.567 | 50.551 | 4774.512 | 1372.069 | 1667.462
| 5400 | 28.567 | 50.551 | 4862.338 | 1402.452 | 1704.387
| 5500 | 28.567 | 50.551 | 4950.163 | 1432.836 | 1741.312
| 5578.463 | 28.567 | 50.551 | 5019.074 | 1456.676 | 1770.285
| 5600 | 28.029 | 50.551 | 5038.037 | 1463.163 | 1778.168
| 5700 | 25.529 | 50.551 | 5127.305 | 1491.788 | 1812.956
| 5800 | 23.029 | 50.551 | 5218.454 | 1517.912 | 1844.704
| 5900 | 20.529 | 50.551 | 5311.309 | 1541.485 | 1873.352
| 6000 | 18.029 | 50.551 | 5405.694 | 1562.462 | 1898.845
| 6100 | 15.529 | 50.551 | 5501.429 | 1580.802 | 1921.134
| 6200 | 13.029 | 50.551 | 5598.332 | 1596.472 | 1940.178
| 6300 | 10.529 | 50.551 | 5696.218 | 1609.442 | 1955.939
| 6400 | 8.029 | 50.551 | 5794.902 | 1619.686 | 1968.389
| 6500 | 5.529 | 50.551 | 5894.195 | 1627.185 | 1977.503
| 6600 | 3.029 | 50.551 | 5993.909 | 1631.925 | 1983.263
| 6700 | 0.529 | 50.551 | 6093.853 | 1633.897 | 1985.66
| 6721.148 | 0 | 0 | 6115 | 1633.959 | 1985.735
| 6800 | 0 | 0 | 6193.852 | 1633.959 | 1985.735
| 6900 | 0 | 0 | 6293.852 | 1633.959 | 1985.735
| 7000 | 0 | 0 | 6393.852 | 1633.959 | 1985.735
| 7100 | 0 | 0 | 6493.852 | 1633.959 | 1985.735
| 7200 | 0 | 0 | 6593.852 | 1633.959 | 1985.735
| 7300 | 0 | 0 | 6693.852 | 1633.959 | 1985.735
| 7400 | 0 | 0 | 6793.852 | 1633.959 | 1985.735
| 7500 | 0 | 0 | 6893.852 | 1633.959 | 1985.735
| 7600 | 0 | 0 | 6993.852 | 1633.959 | 1985.735
| 7700 | 0 | 0 | 7093.852 | 1633.959 | 1985.735
| 7800 | 0 | 0 | 7193.852 | 1633.959 | 1985.735
| 7900 | 0 | 0 | 7293.852 | 1633.959 | 1985.735
| 8000 | 0 | 0 | 7393.852 | 1633.959 | 1985.735
| 8100 | 0 | 0 | 7493.852 | 1633.959 | 1985.735
| 8200 | 0 | 0 | 7593.852 | 1633.959 | 1985.735
| 8300 | 0 | 0 | 7693.852 | 1633.959 | 1985.735
| 8400 | 0 | 0 | 7793.852 | 1633.959 | 1985.735
| 8496.148 | 0 | 0 | 7890 | 1633.959 | 1985.735

## Sheet1 (hidden)
Nichols Federal 0994-24-21E
Nichols 0994-24-21W
Nichols 0994-24-20W
Nichols Federal 0994-24-20E
Nichols Federal 0994-24-19E
Nichols 0994-24-19W
Nichols 0994-24-18W
Nichols Federal 0994-24-18E
Nichols Federal 0994-24-17E
Nichols 0994-24-17W
Nichols 0994-24-16E
Nichols 0994-24-15E
Nichols 0994-24-16W
Nichols 0994-24-13E
Nichols 0994-24-12E
Nichols 0994-24-12W
Nichols 0994-24-11W
Nichols 0994-24-11E
Nichols 0994-24-10E
Nichols 0994-24-10W

## Lookup (hidden)
North Reference | RetunValue | Grid Type | ReturnValue | Deviation Indicator | ReturnValue
| 2 |  | 0 |  | 2
True |  | SPCS-Colorado Central-NAD27 |  | Directional
Grid |  | SPCS-Colorado Central-NAD83 |  | High Angle
|  | SPCS-Colorado North-NAD27 |  | Horizontal
SPCS-Colorado North-NAD83
SPCS-Colorado South-NAD27
SPCS-Colorado South-NAD83
UTM-Zone 12 NAD27
UTM-Zone 12 NAD83
UTM-Zone 13 NAD27
UTM-Zone 13 NAD83