## Data
Header Information | measured depth (ft) | inclination (°) | azimuth (°) | true vertical depth (ft) | northing +N/-S (ft) | easting +E/-W (ft)
Operator Name | 0 | 0 | 0 | 0 | 0 | 0
Laramie Energy, LLC. | 100 | 0 | 0 | 100 | 0 | 0
Operator Number | 200 | 0 | 0 | 200 | 0 | 0
10433 | 240 | 0 | 0 | 240 | 0 | 0
Well Name and Number | 300 | 1.5 | 55.994 | 299.993 | 0.439 | 0.651
Laramie Fed 0993-21-15W | 400 | 4 | 55.994 | 399.87 | 3.122 | 4.628
API Number (if available) | 500 | 6.5 | 55.994 | 499.443 | 8.239 | 12.213
| 600 | 9 | 55.994 | 598.521 | 15.781 | 23.391
Location: QQ SEC TWP RGE | 700 | 11.5 | 55.994 | 696.918 | 25.732 | 38.141
NENE Section 29 TWP 09S R93W | 800 | 14 | 55.994 | 794.444 | 38.074 | 56.435
Citing Type: Planned or Actual | 900 | 16.5 | 55.994 | 890.915 | 52.783 | 78.238
Planned | 1000 | 19 | 55.994 | 986.147 | 69.832 | 103.509
Deviation Indicator | 1100 | 21.5 | 55.994 | 1079.959 | 89.188 | 132.199
Directional | 1200 | 24 | 55.994 | 1172.172 | 110.814 | 164.254
North Reference | 1287.872 | 26.197 | 55.994 | 1251.742 | 131.659 | 195.151
True | 1300 | 26.197 | 55.994 | 1262.624 | 134.653 | 199.589
Grid Type | 1400 | 26.197 | 55.994 | 1352.353 | 159.342 | 236.185
#VALUE! | 1500 | 26.197 | 55.994 | 1442.081 | 184.032 | 272.781
| 1600 | 26.197 | 55.994 | 1531.809 | 208.721 | 309.377
| 1700 | 26.197 | 55.994 | 1621.537 | 233.411 | 345.973
| 1800 | 26.197 | 55.994 | 1711.266 | 258.1 | 382.569
| 1900 | 26.197 | 55.994 | 1800.994 | 282.789 | 419.165
| 2000 | 26.197 | 55.994 | 1890.722 | 307.479 | 455.761
| 2100 | 26.197 | 55.994 | 1980.451 | 332.168 | 492.357
| 2200 | 26.197 | 55.994 | 2070.179 | 356.858 | 528.953
| 2300 | 26.197 | 55.994 | 2159.907 | 381.547 | 565.549
| 2400 | 26.197 | 55.994 | 2249.636 | 406.237 | 602.145
| 2500 | 26.197 | 55.994 | 2339.364 | 430.926 | 638.741
| 2600 | 26.197 | 55.994 | 2429.092 | 455.616 | 675.337
| 2700 | 26.197 | 55.994 | 2518.82 | 480.305 | 711.933
| 2800 | 26.197 | 55.994 | 2608.549 | 504.994 | 748.529
| 2900 | 26.197 | 55.994 | 2698.277 | 529.684 | 785.125
| 3000 | 26.197 | 55.994 | 2788.005 | 554.373 | 821.721
| 3100 | 26.197 | 55.994 | 2877.734 | 579.063 | 858.316
| 3200 | 26.197 | 55.994 | 2967.462 | 603.752 | 894.912
| 3300 | 26.197 | 55.994 | 3057.19 | 628.442 | 931.508
| 3400 | 26.197 | 55.994 | 3146.919 | 653.131 | 968.104
| 3500 | 26.197 | 55.994 | 3236.647 | 677.821 | 1004.7
| 3600 | 26.197 | 55.994 | 3326.375 | 702.51 | 1041.296
| 3700 | 26.197 | 55.994 | 3416.103 | 727.199 | 1077.892
| 3800 | 26.197 | 55.994 | 3505.832 | 751.889 | 1114.488
| 3900 | 26.197 | 55.994 | 3595.56 | 776.578 | 1151.084
| 4000 | 26.197 | 55.994 | 3685.288 | 801.268 | 1187.68
| 4100 | 26.197 | 55.994 | 3775.017 | 825.957 | 1224.276
| 4200 | 26.197 | 55.994 | 3864.745 | 850.647 | 1260.872
| 4300 | 26.197 | 55.994 | 3954.473 | 875.336 | 1297.468
| 4400 | 26.197 | 55.994 | 4044.202 | 900.026 | 1334.064
| 4500 | 26.197 | 55.994 | 4133.93 | 924.715 | 1370.66
| 4600 | 26.197 | 55.994 | 4223.658 | 949.404 | 1407.256
| 4700 | 26.197 | 55.994 | 4313.386 | 974.094 | 1443.852
| 4800 | 26.197 | 55.994 | 4403.115 | 998.783 | 1480.448
| 4900 | 26.197 | 55.994 | 4492.843 | 1023.473 | 1517.044
| 5000 | 26.197 | 55.994 | 4582.571 | 1048.162 | 1553.64
| 5100 | 26.197 | 55.994 | 4672.3 | 1072.852 | 1590.236
| 5200 | 26.197 | 55.994 | 4762.028 | 1097.541 | 1626.831
| 5300 | 26.197 | 55.994 | 4851.756 | 1122.231 | 1663.427
| 5400 | 26.197 | 55.994 | 4941.485 | 1146.92 | 1700.023
| 5500 | 26.197 | 55.994 | 5031.213 | 1171.609 | 1736.619
| 5582.521 | 26.197 | 55.994 | 5105.258 | 1191.983 | 1766.819
| 5600 | 25.76 | 55.994 | 5120.97 | 1196.265 | 1773.166
| 5700 | 23.26 | 55.994 | 5211.952 | 1219.465 | 1807.553
| 5800 | 20.76 | 55.994 | 5304.657 | 1240.423 | 1838.618
| 5900 | 18.26 | 55.994 | 5398.908 | 1259.099 | 1866.302
| 6000 | 15.76 | 55.994 | 5494.526 | 1275.459 | 1890.55
| 6100 | 13.26 | 55.994 | 5591.328 | 1289.47 | 1911.319
| 6200 | 10.76 | 55.994 | 5689.132 | 1301.107 | 1928.567
| 6300 | 8.26 | 55.994 | 5787.75 | 1310.346 | 1942.262
| 6400 | 5.76 | 55.994 | 5886.994 | 1317.171 | 1952.378
| 6500 | 3.26 | 55.994 | 5986.677 | 1321.568 | 1958.896
| 6600 | 0.76 | 55.994 | 6086.607 | 1323.529 | 1961.803
| 6630.394 | 0 | 0 | 6117 | 1323.642 | 1961.97
| 6700 | 0 | 0 | 6186.606 | 1323.642 | 1961.97
| 6800 | 0 | 0 | 6286.606 | 1323.642 | 1961.97
| 6900 | 0 | 0 | 6386.606 | 1323.642 | 1961.97
| 7000 | 0 | 0 | 6486.606 | 1323.642 | 1961.97
| 7100 | 0 | 0 | 6586.606 | 1323.642 | 1961.97
| 7200 | 0 | 0 | 6686.606 | 1323.642 | 1961.97
| 7300 | 0 | 0 | 6786.606 | 1323.642 | 1961.97
| 7400 | 0 | 0 | 6886.606 | 1323.642 | 1961.97
| 7500 | 0 | 0 | 6986.606 | 1323.642 | 1961.97
| 7600 | 0 | 0 | 7086.606 | 1323.642 | 1961.97
| 7700 | 0 | 0 | 7186.606 | 1323.642 | 1961.97
| 7800 | 0 | 0 | 7286.606 | 1323.642 | 1961.97
| 7900 | 0 | 0 | 7386.606 | 1323.642 | 1961.97
| 8000 | 0 | 0 | 7486.606 | 1323.642 | 1961.97
| 8100 | 0 | 0 | 7586.606 | 1323.642 | 1961.97
| 8200 | 0 | 0 | 7686.606 | 1323.642 | 1961.97
| 8300 | 0 | 0 | 7786.606 | 1323.642 | 1961.97
| 8400 | 0 | 0 | 7886.606 | 1323.642 | 1961.97
| 8500 | 0 | 0 | 7986.606 | 1323.642 | 1961.97
| 8600 | 0 | 0 | 8086.606 | 1323.642 | 1961.97
| 8700 | 0 | 0 | 8186.606 | 1323.642 | 1961.97
| 8800 | 0 | 0 | 8286.606 | 1323.642 | 1961.97
| 8900 | 0 | 0 | 8386.606 | 1323.642 | 1961.97
| 9000 | 0 | 0 | 8486.606 | 1323.642 | 1961.97
| 9100 | 0 | 0 | 8586.606 | 1323.642 | 1961.97
| 9200 | 0 | 0 | 8686.606 | 1323.642 | 1961.97
| 9222.394 | 0 | 0 | 8709 | 1323.642 | 1961.97

## Sheet1 (hidden)
Nichols Federal 0994-24-21E
Nichols 0994-24-21W
Nichols 0994-24-20W
Nichols Federal 0994-24-20E
Nichols Federal 0994-24-19E
Nichols 0994-24-19W
Nichols 0994-24-18W
Nichols Federal 0994-24-18E
Nichols Federal 0994-24-17E
Nichols 0994-24-17W
Nichols 0994-24-16E
Nichols 0994-24-15E
Nichols 0994-24-16W
Nichols 0994-24-13E
Nichols 0994-24-12E
Nichols 0994-24-12W
Nichols 0994-24-11W
Nichols 0994-24-11E
Nichols 0994-24-10E
Nichols 0994-24-10W

## Lookup (hidden)
North Reference | RetunValue | Grid Type | ReturnValue | Deviation Indicator | ReturnValue
| 2 |  | 0 |  | 2
True |  | SPCS-Colorado Central-NAD27 |  | Directional
Grid |  | SPCS-Colorado Central-NAD83 |  | High Angle
|  | SPCS-Colorado North-NAD27 |  | Horizontal
SPCS-Colorado North-NAD83
SPCS-Colorado South-NAD27
SPCS-Colorado South-NAD83
UTM-Zone 12 NAD27
UTM-Zone 12 NAD83
UTM-Zone 13 NAD27
UTM-Zone 13 NAD83