## Data
Header Information | measured depth (ft) | inclination (°) | azimuth (°) | true vertical depth (ft) | northing +N/-S (ft) | easting +E/-W (ft)
Operator Name | 0 | 0 | 0 | 0 | 0 | 0
Laramie Energy, LLC. | 100 | 0 | 0 | 100 | 0 | 0
Operator Number | 200 | 0 | 0 | 200 | 0 | 0
10433 | 300 | 0 | 0 | 300 | 0 | 0
Well Name and Number | 400 | 0 | 0 | 400 | 0 | 0
Laramie 0993-20-15E | 425 | 0 | 0 | 425 | 0 | 0
API Number (if available) | 500 | 1.875 | 265 | 499.987 | -0.107 | -1.222
| 600 | 4.375 | 265 | 599.83 | -0.582 | -6.653
Location: QQ SEC TWP RGE | 665 | 6 | 265 | 664.562 | -1.094 | -12.507
NENE Section 29 TWP 09S R93W | 700 | 6.558 | 271.173 | 699.352 | -1.213 | -16.328
Citing Type: Planned or Actual | 800 | 8.452 | 283.79 | 798.497 | 0.656 | -29.176
Planned | 900 | 10.599 | 291.584 | 897.117 | 5.792 | -44.868
Deviation Indicator | 1000 | 12.873 | 296.718 | 995.023 | 14.185 | -63.373
Directional | 1100 | 15.217 | 300.313 | 1092.028 | 25.818 | -84.656
North Reference | 1200 | 17.603 | 302.96 | 1187.949 | 40.671 | -108.676
True | 1300 | 20.016 | 304.99 | 1282.603 | 58.715 | -135.389
Grid Type | 1400 | 22.448 | 306.597 | 1375.809 | 79.914 | -164.742
#VALUE! | 1500 | 24.892 | 307.905 | 1467.39 | 104.23 | -196.681
| 1600 | 27.346 | 308.991 | 1557.172 | 131.615 | -231.144
| 1651.119 | 28.603 | 309.48 | 1602.317 | 146.783 | -249.715
| 1700 | 28.603 | 309.48 | 1645.232 | 161.662 | -267.777
| 1800 | 28.603 | 309.48 | 1733.028 | 192.101 | -304.729
| 1900 | 28.603 | 309.48 | 1820.823 | 222.54 | -341.681
| 2000 | 28.603 | 309.48 | 1908.619 | 252.978 | -378.632
| 2100 | 28.603 | 309.48 | 1996.414 | 283.417 | -415.584
| 2200 | 28.603 | 309.48 | 2084.21 | 313.856 | -452.536
| 2300 | 28.603 | 309.48 | 2172.005 | 344.294 | -489.487
| 2400 | 28.603 | 309.48 | 2259.801 | 374.733 | -526.439
| 2500 | 28.603 | 309.48 | 2347.596 | 405.172 | -563.391
| 2600 | 28.603 | 309.48 | 2435.392 | 435.611 | -600.343
| 2700 | 28.603 | 309.48 | 2523.187 | 466.049 | -637.294
| 2800 | 28.603 | 309.48 | 2610.983 | 496.488 | -674.246
| 2900 | 28.603 | 309.48 | 2698.779 | 526.927 | -711.198
| 3000 | 28.603 | 309.48 | 2786.574 | 557.365 | -748.15
| 3100 | 28.603 | 309.48 | 2874.37 | 587.804 | -785.101
| 3200 | 28.603 | 309.48 | 2962.165 | 618.243 | -822.053
| 3300 | 28.603 | 309.48 | 3049.961 | 648.682 | -859.005
| 3400 | 28.603 | 309.48 | 3137.756 | 679.12 | -895.957
| 3500 | 28.603 | 309.48 | 3225.552 | 709.559 | -932.908
| 3600 | 28.603 | 309.48 | 3313.347 | 739.998 | -969.86
| 3700 | 28.603 | 309.48 | 3401.143 | 770.436 | -1006.812
| 3800 | 28.603 | 309.48 | 3488.938 | 800.875 | -1043.763
| 3900 | 28.603 | 309.48 | 3576.734 | 831.314 | -1080.715
| 4000 | 28.603 | 309.48 | 3664.529 | 861.753 | -1117.667
| 4100 | 28.603 | 309.48 | 3752.325 | 892.191 | -1154.619
| 4200 | 28.603 | 309.48 | 3840.12 | 922.63 | -1191.57
| 4300 | 28.603 | 309.48 | 3927.916 | 953.069 | -1228.522
| 4400 | 28.603 | 309.48 | 4015.711 | 983.507 | -1265.474
| 4500 | 28.603 | 309.48 | 4103.507 | 1013.946 | -1302.426
| 4600 | 28.603 | 309.48 | 4191.302 | 1044.385 | -1339.377
| 4700 | 28.603 | 309.48 | 4279.098 | 1074.824 | -1376.329
| 4800 | 28.603 | 309.48 | 4366.893 | 1105.262 | -1413.281
| 4900 | 28.603 | 309.48 | 4454.689 | 1135.701 | -1450.232
| 5000 | 28.603 | 309.48 | 4542.485 | 1166.14 | -1487.184
| 5100 | 28.603 | 309.48 | 4630.28 | 1196.578 | -1524.136
| 5200 | 28.603 | 309.48 | 4718.076 | 1227.017 | -1561.088
| 5300 | 28.603 | 309.48 | 4805.871 | 1257.456 | -1598.039
| 5400 | 28.603 | 309.48 | 4893.667 | 1287.895 | -1634.991
| 5477.608 | 28.603 | 309.48 | 4961.803 | 1311.517 | -1663.668
| 5500 | 28.044 | 309.48 | 4981.514 | 1318.272 | -1671.869
| 5600 | 25.544 | 309.48 | 5070.771 | 1346.931 | -1706.659
| 5700 | 23.044 | 309.48 | 5161.909 | 1373.086 | -1738.411
| 5800 | 20.544 | 309.48 | 5254.754 | 1396.689 | -1767.065
| 5900 | 18.044 | 309.48 | 5349.13 | 1417.695 | -1792.565
| 6000 | 15.544 | 309.48 | 5444.858 | 1436.064 | -1814.864
| 6100 | 13.044 | 309.48 | 5541.755 | 1451.76 | -1833.919
| 6200 | 10.544 | 309.48 | 5639.636 | 1464.754 | -1849.693
| 6300 | 8.044 | 309.48 | 5738.315 | 1475.021 | -1862.157
| 6400 | 5.544 | 309.48 | 5837.605 | 1482.541 | -1871.286
| 6500 | 3.044 | 309.48 | 5937.317 | 1487.301 | -1877.064
| 6600 | 0.544 | 309.48 | 6037.26 | 1489.29 | -1879.48
| 6621.74 | 0 | 0 | 6059 | 1489.356 | -1879.559
| 6700 | 0 | 0 | 6137.26 | 1489.356 | -1879.559
| 6800 | 0 | 0 | 6237.26 | 1489.356 | -1879.559
| 6900 | 0 | 0 | 6337.26 | 1489.356 | -1879.559
| 7000 | 0 | 0 | 6437.26 | 1489.356 | -1879.559
| 7100 | 0 | 0 | 6537.26 | 1489.356 | -1879.559
| 7200 | 0 | 0 | 6637.26 | 1489.356 | -1879.559
| 7300 | 0 | 0 | 6737.26 | 1489.356 | -1879.559
| 7400 | 0 | 0 | 6837.26 | 1489.356 | -1879.559
| 7500 | 0 | 0 | 6937.26 | 1489.356 | -1879.559
| 7600 | 0 | 0 | 7037.26 | 1489.356 | -1879.559
| 7700 | 0 | 0 | 7137.26 | 1489.356 | -1879.559
| 7800 | 0 | 0 | 7237.26 | 1489.356 | -1879.559
| 7900 | 0 | 0 | 7337.26 | 1489.356 | -1879.559
| 8000 | 0 | 0 | 7437.26 | 1489.356 | -1879.559
| 8100 | 0 | 0 | 7537.26 | 1489.356 | -1879.559
| 8200 | 0 | 0 | 7637.26 | 1489.356 | -1879.559
| 8300 | 0 | 0 | 7737.26 | 1489.356 | -1879.559
| 8396.74 | 0 | 0 | 7834 | 1489.356 | -1879.559

## Sheet1 (hidden)
Nichols Federal 0994-24-21E
Nichols 0994-24-21W
Nichols 0994-24-20W
Nichols Federal 0994-24-20E
Nichols Federal 0994-24-19E
Nichols 0994-24-19W
Nichols 0994-24-18W
Nichols Federal 0994-24-18E
Nichols Federal 0994-24-17E
Nichols 0994-24-17W
Nichols 0994-24-16E
Nichols 0994-24-15E
Nichols 0994-24-16W
Nichols 0994-24-13E
Nichols 0994-24-12E
Nichols 0994-24-12W
Nichols 0994-24-11W
Nichols 0994-24-11E
Nichols 0994-24-10E
Nichols 0994-24-10W

## Lookup (hidden)
North Reference | RetunValue | Grid Type | ReturnValue | Deviation Indicator | ReturnValue
| 2 |  | 0 |  | 2
True |  | SPCS-Colorado Central-NAD27 |  | Directional
Grid |  | SPCS-Colorado Central-NAD83 |  | High Angle
|  | SPCS-Colorado North-NAD27 |  | Horizontal
SPCS-Colorado North-NAD83
SPCS-Colorado South-NAD27
SPCS-Colorado South-NAD83
UTM-Zone 12 NAD27
UTM-Zone 12 NAD83
UTM-Zone 13 NAD27
UTM-Zone 13 NAD83