## Data
Header Information | measured depth (ft) | inclination (°) | azimuth (°) | true vertical depth (ft) | northing +N/-S (ft) | easting +E/-W (ft)
Operator Name | 0 | 0 | 0 | 0 | 0 | 0
Laramie Energy, LLC. | 100 | 0 | 0 | 100 | 0 | 0
Operator Number | 200 | 0 | 0 | 200 | 0 | 0
10433 | 300 | 0 | 0 | 300 | 0 | 0
Well Name and Number | 400 | 0 | 0 | 400 | 0 | 0
Laramie 0993-20-16E | 500 | 0 | 0 | 500 | 0 | 0
API Number (if available) | 600 | 2.5 | 270 | 599.968 | 0 | -2.181
| 700 | 5 | 270 | 699.746 | 0 | -8.721
Location: QQ SEC TWP RGE | 800 | 7.5 | 270 | 799.144 | 0 | -19.607
NENE Section 29 TWP 09S R93W | 820 | 8 | 270 | 818.961 | 0 | -22.304
Citing Type: Planned or Actual | 900 | 9.53 | 278.489 | 898.028 | 0.978 | -34.422
Planned | 1000 | 11.644 | 285.799 | 996.324 | 4.948 | -52.323
Deviation Indicator | 1100 | 13.885 | 290.835 | 1093.85 | 11.964 | -73.251
Directional | 1200 | 16.201 | 294.475 | 1190.419 | 22.013 | -97.165
North Reference | 1300 | 18.563 | 297.219 | 1285.847 | 35.075 | -124.02
True | 1400 | 20.956 | 299.359 | 1379.954 | 51.126 | -153.766
Grid Type | 1500 | 23.371 | 301.076 | 1472.558 | 70.134 | -186.345
#VALUE! | 1600 | 25.802 | 302.487 | 1563.486 | 92.065 | -221.696
| 1634.697 | 26.648 | 302.92 | 1594.611 | 100.35 | -234.597
| 1700 | 26.648 | 302.92 | 1652.978 | 116.267 | -259.182
| 1800 | 26.648 | 302.92 | 1742.356 | 140.642 | -296.831
| 1900 | 26.648 | 302.92 | 1831.734 | 165.017 | -334.479
| 2000 | 26.648 | 302.92 | 1921.112 | 189.392 | -372.128
| 2100 | 26.648 | 302.92 | 2010.491 | 213.767 | -409.776
| 2200 | 26.648 | 302.92 | 2099.869 | 238.141 | -447.425
| 2300 | 26.648 | 302.92 | 2189.247 | 262.516 | -485.073
| 2400 | 26.648 | 302.92 | 2278.625 | 286.891 | -522.722
| 2500 | 26.648 | 302.92 | 2368.003 | 311.266 | -560.37
| 2600 | 26.648 | 302.92 | 2457.381 | 335.641 | -598.019
| 2700 | 26.648 | 302.92 | 2546.76 | 360.016 | -635.667
| 2800 | 26.648 | 302.92 | 2636.138 | 384.391 | -673.316
| 2900 | 26.648 | 302.92 | 2725.516 | 408.765 | -710.964
| 3000 | 26.648 | 302.92 | 2814.894 | 433.14 | -748.613
| 3100 | 26.648 | 302.92 | 2904.272 | 457.515 | -786.261
| 3200 | 26.648 | 302.92 | 2993.65 | 481.89 | -823.91
| 3300 | 26.648 | 302.92 | 3083.029 | 506.265 | -861.558
| 3400 | 26.648 | 302.92 | 3172.407 | 530.64 | -899.207
| 3500 | 26.648 | 302.92 | 3261.785 | 555.015 | -936.855
| 3600 | 26.648 | 302.92 | 3351.163 | 579.389 | -974.504
| 3700 | 26.648 | 302.92 | 3440.541 | 603.764 | -1012.152
| 3800 | 26.648 | 302.92 | 3529.919 | 628.139 | -1049.801
| 3900 | 26.648 | 302.92 | 3619.298 | 652.514 | -1087.449
| 4000 | 26.648 | 302.92 | 3708.676 | 676.889 | -1125.098
| 4100 | 26.648 | 302.92 | 3798.054 | 701.264 | -1162.746
| 4200 | 26.648 | 302.92 | 3887.432 | 725.639 | -1200.395
| 4300 | 26.648 | 302.92 | 3976.81 | 750.013 | -1238.043
| 4400 | 26.648 | 302.92 | 4066.188 | 774.388 | -1275.692
| 4500 | 26.648 | 302.92 | 4155.567 | 798.763 | -1313.34
| 4600 | 26.648 | 302.92 | 4244.945 | 823.138 | -1350.989
| 4700 | 26.648 | 302.92 | 4334.323 | 847.513 | -1388.637
| 4800 | 26.648 | 302.92 | 4423.701 | 871.888 | -1426.286
| 4900 | 26.648 | 302.92 | 4513.079 | 896.263 | -1463.934
| 5000 | 26.648 | 302.92 | 4602.457 | 920.638 | -1501.583
| 5100 | 26.648 | 302.92 | 4691.836 | 945.012 | -1539.231
| 5200 | 26.648 | 302.92 | 4781.214 | 969.387 | -1576.88
| 5300 | 26.648 | 302.92 | 4870.592 | 993.762 | -1614.528
| 5400 | 26.648 | 302.92 | 4959.97 | 1018.137 | -1652.177
| 5469.523 | 26.648 | 302.92 | 5022.108 | 1035.083 | -1678.351
| 5500 | 25.886 | 302.92 | 5049.438 | 1042.413 | -1689.673
| 5600 | 23.386 | 302.92 | 5140.329 | 1065.066 | -1724.662
| 5700 | 20.886 | 302.92 | 5232.951 | 1085.542 | -1756.289
| 5800 | 18.386 | 302.92 | 5327.128 | 1103.804 | -1784.495
| 5900 | 15.886 | 302.92 | 5422.681 | 1119.815 | -1809.225
| 6000 | 13.386 | 302.92 | 5519.429 | 1133.546 | -1830.433
| 6100 | 10.886 | 302.92 | 5617.186 | 1144.97 | -1848.079
| 6200 | 8.386 | 302.92 | 5715.768 | 1154.067 | -1862.129
| 6300 | 5.886 | 302.92 | 5814.985 | 1160.817 | -1872.555
| 6400 | 3.386 | 302.92 | 5914.65 | 1165.209 | -1879.339
| 6500 | 0.886 | 302.92 | 6014.573 | 1167.234 | -1882.467
| 6535.428 | 0 | 0 | 6050 | 1167.383 | -1882.697
| 6600 | 0 | 0 | 6114.572 | 1167.383 | -1882.697
| 6700 | 0 | 0 | 6214.572 | 1167.383 | -1882.697
| 6800 | 0 | 0 | 6314.572 | 1167.383 | -1882.697
| 6900 | 0 | 0 | 6414.572 | 1167.383 | -1882.697
| 7000 | 0 | 0 | 6514.572 | 1167.383 | -1882.697
| 7100 | 0 | 0 | 6614.572 | 1167.383 | -1882.697
| 7200 | 0 | 0 | 6714.572 | 1167.383 | -1882.697
| 7300 | 0 | 0 | 6814.572 | 1167.383 | -1882.697
| 7400 | 0 | 0 | 6914.572 | 1167.383 | -1882.697
| 7500 | 0 | 0 | 7014.572 | 1167.383 | -1882.697
| 7600 | 0 | 0 | 7114.572 | 1167.383 | -1882.697
| 7700 | 0 | 0 | 7214.572 | 1167.383 | -1882.697
| 7800 | 0 | 0 | 7314.572 | 1167.383 | -1882.697
| 7900 | 0 | 0 | 7414.572 | 1167.383 | -1882.697
| 8000 | 0 | 0 | 7514.572 | 1167.383 | -1882.697
| 8100 | 0 | 0 | 7614.572 | 1167.383 | -1882.697
| 8200 | 0 | 0 | 7714.572 | 1167.383 | -1882.697
| 8300 | 0 | 0 | 7814.572 | 1167.383 | -1882.697
| 8400 | 0 | 0 | 7914.572 | 1167.383 | -1882.697
| 8500 | 0 | 0 | 8014.572 | 1167.383 | -1882.697
| 8600 | 0 | 0 | 8114.572 | 1167.383 | -1882.697
| 8700 | 0 | 0 | 8214.572 | 1167.383 | -1882.697
| 8800 | 0 | 0 | 8314.572 | 1167.383 | -1882.697
| 8900 | 0 | 0 | 8414.572 | 1167.383 | -1882.697
| 9000 | 0 | 0 | 8514.572 | 1167.383 | -1882.697
| 9100 | 0 | 0 | 8614.572 | 1167.383 | -1882.697
| 9127.428 | 0 | 0 | 8642 | 1167.383 | -1882.697

## Sheet1 (hidden)
Nichols Federal 0994-24-21E
Nichols 0994-24-21W
Nichols 0994-24-20W
Nichols Federal 0994-24-20E
Nichols Federal 0994-24-19E
Nichols 0994-24-19W
Nichols 0994-24-18W
Nichols Federal 0994-24-18E
Nichols Federal 0994-24-17E
Nichols 0994-24-17W
Nichols 0994-24-16E
Nichols 0994-24-15E
Nichols 0994-24-16W
Nichols 0994-24-13E
Nichols 0994-24-12E
Nichols 0994-24-12W
Nichols 0994-24-11W
Nichols 0994-24-11E
Nichols 0994-24-10E
Nichols 0994-24-10W

## Lookup (hidden)
North Reference | RetunValue | Grid Type | ReturnValue | Deviation Indicator | ReturnValue
| 2 |  | 0 |  | 2
True |  | SPCS-Colorado Central-NAD27 |  | Directional
Grid |  | SPCS-Colorado Central-NAD83 |  | High Angle
|  | SPCS-Colorado North-NAD27 |  | Horizontal
SPCS-Colorado North-NAD83
SPCS-Colorado South-NAD27
SPCS-Colorado South-NAD83
UTM-Zone 12 NAD27
UTM-Zone 12 NAD83
UTM-Zone 13 NAD27
UTM-Zone 13 NAD83