## Data
Header Information | measured depth (ft) | inclination (°) | azimuth (°) | true vertical depth (ft) | northing +N/-S (ft) | easting +E/-W (ft)
Operator Name | 0 | 0 | 0 | 0 | 0 | 0
Laramie Energy, LLC. | 100 | 0 | 0 | 100 | 0 | 0
Operator Number | 200 | 0 | 0 | 200 | 0 | 0
10433 | 225 | 0 | 0 | 225 | 0 | 0
Well Name and Number | 300 | 1.875 | 62.527 | 299.987 | 0.566 | 1.089
Laramie Fed 0993-21-16W | 400 | 4.375 | 62.527 | 399.83 | 3.081 | 5.925
API Number (if available) | 500 | 6.875 | 62.527 | 499.341 | 7.602 | 14.621
| 600 | 9.375 | 62.527 | 598.329 | 14.122 | 27.159
Location: QQ SEC TWP RGE | 700 | 11.875 | 62.527 | 696.607 | 22.627 | 43.517
NENE Section 29 TWP 09S R93W | 800 | 14.375 | 62.527 | 793.987 | 33.102 | 63.662
Citing Type: Planned or Actual | 900 | 16.875 | 62.527 | 890.283 | 45.526 | 87.557
Planned | 1000 | 19.375 | 62.527 | 985.314 | 59.877 | 115.156
Deviation Indicator | 1100 | 21.875 | 62.527 | 1078.897 | 76.126 | 146.406
Directional | 1188.928 | 24.098 | 62.527 | 1160.759 | 92.145 | 177.215
North Reference | 1200 | 24.098 | 62.527 | 1170.866 | 94.231 | 181.226
True | 1300 | 24.098 | 62.527 | 1262.151 | 113.067 | 217.452
Grid Type | 1400 | 24.098 | 62.527 | 1353.435 | 131.903 | 253.678
#VALUE! | 1500 | 24.098 | 62.527 | 1444.72 | 150.739 | 289.904
| 1600 | 24.098 | 62.527 | 1536.005 | 169.575 | 326.129
| 1700 | 24.098 | 62.527 | 1627.289 | 188.411 | 362.355
| 1800 | 24.098 | 62.527 | 1718.574 | 207.247 | 398.581
| 1900 | 24.098 | 62.527 | 1809.859 | 226.083 | 434.807
| 2000 | 24.098 | 62.527 | 1901.143 | 244.919 | 471.032
| 2100 | 24.098 | 62.527 | 1992.428 | 263.755 | 507.258
| 2200 | 24.098 | 62.527 | 2083.713 | 282.591 | 543.484
| 2300 | 24.098 | 62.527 | 2174.998 | 301.428 | 579.71
| 2400 | 24.098 | 62.527 | 2266.282 | 320.264 | 615.935
| 2500 | 24.098 | 62.527 | 2357.567 | 339.1 | 652.161
| 2600 | 24.098 | 62.527 | 2448.852 | 357.936 | 688.387
| 2700 | 24.098 | 62.527 | 2540.136 | 376.772 | 724.613
| 2800 | 24.098 | 62.527 | 2631.421 | 395.608 | 760.838
| 2900 | 24.098 | 62.527 | 2722.706 | 414.444 | 797.064
| 3000 | 24.098 | 62.527 | 2813.99 | 433.28 | 833.29
| 3100 | 24.098 | 62.527 | 2905.275 | 452.116 | 869.516
| 3200 | 24.098 | 62.527 | 2996.56 | 470.952 | 905.741
| 3300 | 24.098 | 62.527 | 3087.845 | 489.788 | 941.967
| 3400 | 24.098 | 62.527 | 3179.129 | 508.624 | 978.193
| 3500 | 24.098 | 62.527 | 3270.414 | 527.46 | 1014.419
| 3600 | 24.098 | 62.527 | 3361.699 | 546.296 | 1050.645
| 3700 | 24.098 | 62.527 | 3452.983 | 565.132 | 1086.87
| 3800 | 24.098 | 62.527 | 3544.268 | 583.968 | 1123.096
| 3900 | 24.098 | 62.527 | 3635.553 | 602.804 | 1159.322
| 4000 | 24.098 | 62.527 | 3726.838 | 621.641 | 1195.548
| 4100 | 24.098 | 62.527 | 3818.122 | 640.477 | 1231.773
| 4200 | 24.098 | 62.527 | 3909.407 | 659.313 | 1267.999
| 4300 | 24.098 | 62.527 | 4000.692 | 678.149 | 1304.225
| 4400 | 24.098 | 62.527 | 4091.976 | 696.985 | 1340.451
| 4500 | 24.098 | 62.527 | 4183.261 | 715.821 | 1376.676
| 4600 | 24.098 | 62.527 | 4274.546 | 734.657 | 1412.902
| 4700 | 24.098 | 62.527 | 4365.83 | 753.493 | 1449.128
| 4800 | 24.098 | 62.527 | 4457.115 | 772.329 | 1485.354
| 4900 | 24.098 | 62.527 | 4548.4 | 791.165 | 1521.579
| 5000 | 24.098 | 62.527 | 4639.685 | 810.001 | 1557.805
| 5100 | 24.098 | 62.527 | 4730.969 | 828.837 | 1594.031
| 5200 | 24.098 | 62.527 | 4822.254 | 847.673 | 1630.257
| 5300 | 24.098 | 62.527 | 4913.539 | 866.509 | 1666.482
| 5400 | 24.098 | 62.527 | 5004.823 | 885.345 | 1702.708
| 5500 | 24.098 | 62.527 | 5096.108 | 904.181 | 1738.934
| 5592.166 | 24.098 | 62.527 | 5180.241 | 921.542 | 1772.322
| 5600 | 23.902 | 62.527 | 5187.398 | 923.012 | 1775.149
| 5700 | 21.402 | 62.527 | 5279.677 | 940.778 | 1809.317
| 5800 | 18.902 | 62.527 | 5373.547 | 956.67 | 1839.881
| 5900 | 16.402 | 62.527 | 5468.831 | 970.658 | 1866.783
| 6000 | 13.902 | 62.527 | 5565.347 | 982.716 | 1889.973
| 6100 | 11.402 | 62.527 | 5662.911 | 992.82 | 1909.404
| 6200 | 8.902 | 62.527 | 5761.337 | 1000.951 | 1925.042
| 6300 | 6.402 | 62.527 | 5860.439 | 1007.093 | 1936.856
| 6400 | 3.902 | 62.527 | 5960.027 | 1011.236 | 1944.823
| 6500 | 1.402 | 62.527 | 6059.912 | 1013.37 | 1948.928
| 6556.094 | 0 | 0 | 6116 | 1013.687 | 1949.537
| 6600 | 0 | 0 | 6159.906 | 1013.687 | 1949.537
| 6700 | 0 | 0 | 6259.906 | 1013.687 | 1949.537
| 6800 | 0 | 0 | 6359.906 | 1013.687 | 1949.537
| 6900 | 0 | 0 | 6459.906 | 1013.687 | 1949.537
| 7000 | 0 | 0 | 6559.906 | 1013.687 | 1949.537
| 7100 | 0 | 0 | 6659.906 | 1013.687 | 1949.537
| 7200 | 0 | 0 | 6759.906 | 1013.687 | 1949.537
| 7300 | 0 | 0 | 6859.906 | 1013.687 | 1949.537
| 7400 | 0 | 0 | 6959.906 | 1013.687 | 1949.537
| 7500 | 0 | 0 | 7059.906 | 1013.687 | 1949.537
| 7600 | 0 | 0 | 7159.906 | 1013.687 | 1949.537
| 7700 | 0 | 0 | 7259.906 | 1013.687 | 1949.537
| 7800 | 0 | 0 | 7359.906 | 1013.687 | 1949.537
| 7900 | 0 | 0 | 7459.906 | 1013.687 | 1949.537
| 8000 | 0 | 0 | 7559.906 | 1013.687 | 1949.537
| 8100 | 0 | 0 | 7659.906 | 1013.687 | 1949.537
| 8200 | 0 | 0 | 7759.906 | 1013.687 | 1949.537
| 8300 | 0 | 0 | 7859.906 | 1013.687 | 1949.537
| 8331.094 | 0 | 0 | 7891 | 1013.687 | 1949.537

## Sheet1 (hidden)
Nichols Federal 0994-24-21E
Nichols 0994-24-21W
Nichols 0994-24-20W
Nichols Federal 0994-24-20E
Nichols Federal 0994-24-19E
Nichols 0994-24-19W
Nichols 0994-24-18W
Nichols Federal 0994-24-18E
Nichols Federal 0994-24-17E
Nichols 0994-24-17W
Nichols 0994-24-16E
Nichols 0994-24-15E
Nichols 0994-24-16W
Nichols 0994-24-13E
Nichols 0994-24-12E
Nichols 0994-24-12W
Nichols 0994-24-11W
Nichols 0994-24-11E
Nichols 0994-24-10E
Nichols 0994-24-10W

## Lookup (hidden)
North Reference | RetunValue | Grid Type | ReturnValue | Deviation Indicator | ReturnValue
| 2 |  | 0 |  | 2
True |  | SPCS-Colorado Central-NAD27 |  | Directional
Grid |  | SPCS-Colorado Central-NAD83 |  | High Angle
|  | SPCS-Colorado North-NAD27 |  | Horizontal
SPCS-Colorado North-NAD83
SPCS-Colorado South-NAD27
SPCS-Colorado South-NAD83
UTM-Zone 12 NAD27
UTM-Zone 12 NAD83
UTM-Zone 13 NAD27
UTM-Zone 13 NAD83