## Data
Header Information | measured depth (ft) | inclination (°) | azimuth (°) | true vertical depth (ft) | northing +N/-S (ft) | easting +E/-W (ft)
Operator Name | 0 | 0 | 0 | 0 | 0 | 0
Laramie Energy, LLC. | 100 | 0 | 0 | 100 | 0 | 0
Operator Number | 200 | 0 | 0 | 200 | 0 | 0
10433 | 300 | 0 | 0 | 300 | 0 | 0
Well Name and Number | 325 | 0 | 0 | 325 | 0 | 0
Laramie 0993-20-17E | 400 | 1.875 | 265 | 399.987 | -0.107 | -1.222
API Number (if available) | 500 | 4.375 | 265 | 499.83 | -0.582 | -6.653
| 600 | 6.875 | 265 | 599.341 | -1.436 | -16.416
Location: QQ SEC TWP RGE | 645 | 8 | 265 | 643.961 | -1.944 | -22.219
NENE Section 29 TWP 09S R93W | 700 | 9.059 | 270.931 | 698.353 | -2.207 | -30.361
Citing Type: Planned or Actual | 800 | 11.16 | 278.693 | 796.8 | -0.616 | -47.802
Planned | 900 | 13.398 | 283.958 | 894.509 | 3.641 | -68.615
Deviation Indicator | 1000 | 15.713 | 287.718 | 991.295 | 10.558 | -92.761
Directional | 1100 | 18.077 | 290.525 | 1086.974 | 20.121 | -120.194
North Reference | 1200 | 20.473 | 292.699 | 1181.362 | 32.311 | -150.863
True | 1300 | 22.889 | 294.432 | 1274.282 | 47.105 | -184.708
Grid Type | 1339.825 | 23.856 | 295.029 | 1310.839 | 53.717 | -199.057
#VALUE! | 1400 | 23.856 | 295.029 | 1365.872 | 64.013 | -221.109
| 1500 | 23.856 | 295.029 | 1457.329 | 81.125 | -257.756
| 1600 | 23.856 | 295.029 | 1548.785 | 98.236 | -294.402
| 1700 | 23.856 | 295.029 | 1640.241 | 115.348 | -331.049
| 1800 | 23.856 | 295.029 | 1731.697 | 132.459 | -367.695
| 1900 | 23.856 | 295.029 | 1823.153 | 149.571 | -404.342
| 2000 | 23.856 | 295.029 | 1914.609 | 166.682 | -440.988
| 2100 | 23.856 | 295.029 | 2006.065 | 183.794 | -477.635
| 2200 | 23.856 | 295.029 | 2097.522 | 200.905 | -514.282
| 2300 | 23.856 | 295.029 | 2188.978 | 218.017 | -550.928
| 2400 | 23.856 | 295.029 | 2280.434 | 235.128 | -587.575
| 2500 | 23.856 | 295.029 | 2371.89 | 252.24 | -624.221
| 2600 | 23.856 | 295.029 | 2463.346 | 269.351 | -660.868
| 2700 | 23.856 | 295.029 | 2554.802 | 286.463 | -697.515
| 2800 | 23.856 | 295.029 | 2646.258 | 303.574 | -734.161
| 2900 | 23.856 | 295.029 | 2737.714 | 320.685 | -770.808
| 3000 | 23.856 | 295.029 | 2829.171 | 337.797 | -807.454
| 3100 | 23.856 | 295.029 | 2920.627 | 354.908 | -844.101
| 3200 | 23.856 | 295.029 | 3012.083 | 372.02 | -880.748
| 3300 | 23.856 | 295.029 | 3103.539 | 389.131 | -917.394
| 3400 | 23.856 | 295.029 | 3194.995 | 406.243 | -954.041
| 3500 | 23.856 | 295.029 | 3286.451 | 423.354 | -990.687
| 3600 | 23.856 | 295.029 | 3377.907 | 440.466 | -1027.334
| 3700 | 23.856 | 295.029 | 3469.364 | 457.577 | -1063.98
| 3800 | 23.856 | 295.029 | 3560.82 | 474.689 | -1100.627
| 3900 | 23.856 | 295.029 | 3652.276 | 491.8 | -1137.274
| 4000 | 23.856 | 295.029 | 3743.732 | 508.912 | -1173.92
| 4100 | 23.856 | 295.029 | 3835.188 | 526.023 | -1210.567
| 4200 | 23.856 | 295.029 | 3926.644 | 543.135 | -1247.213
| 4300 | 23.856 | 295.029 | 4018.1 | 560.246 | -1283.86
| 4400 | 23.856 | 295.029 | 4109.557 | 577.358 | -1320.507
| 4500 | 23.856 | 295.029 | 4201.013 | 594.469 | -1357.153
| 4600 | 23.856 | 295.029 | 4292.469 | 611.581 | -1393.8
| 4700 | 23.856 | 295.029 | 4383.925 | 628.692 | -1430.446
| 4800 | 23.856 | 295.029 | 4475.381 | 645.804 | -1467.093
| 4900 | 23.856 | 295.029 | 4566.837 | 662.915 | -1503.739
| 5000 | 23.856 | 295.029 | 4658.293 | 680.027 | -1540.386
| 5100 | 23.856 | 295.029 | 4749.749 | 697.138 | -1577.033
| 5200 | 23.856 | 295.029 | 4841.206 | 714.25 | -1613.679
| 5300 | 23.856 | 295.029 | 4932.662 | 731.361 | -1650.326
| 5400 | 23.856 | 295.029 | 5024.118 | 748.472 | -1686.972
| 5499.455 | 23.856 | 295.029 | 5115.075 | 765.491 | -1723.419
| 5600 | 21.343 | 295.029 | 5207.893 | 781.837 | -1758.426
| 5700 | 18.843 | 295.029 | 5301.799 | 796.37 | -1789.552
| 5800 | 16.343 | 295.029 | 5397.114 | 809.157 | -1816.936
| 5900 | 13.843 | 295.029 | 5493.657 | 820.172 | -1840.528
| 6000 | 11.343 | 295.029 | 5591.244 | 829.396 | -1860.281
| 6100 | 8.843 | 295.029 | 5689.688 | 836.81 | -1876.158
| 6200 | 6.343 | 295.029 | 5788.804 | 842.399 | -1888.13
| 6300 | 3.843 | 295.029 | 5888.401 | 846.155 | -1896.173
| 6400 | 1.343 | 295.029 | 5988.291 | 848.069 | -1900.271
| 6453.714 | 0 | 0 | 6042 | 848.335 | -1900.842
| 6500 | 0 | 0 | 6088.286 | 848.335 | -1900.842
| 6600 | 0 | 0 | 6188.286 | 848.335 | -1900.842
| 6700 | 0 | 0 | 6288.286 | 848.335 | -1900.842
| 6800 | 0 | 0 | 6388.286 | 848.335 | -1900.842
| 6900 | 0 | 0 | 6488.286 | 848.335 | -1900.842
| 7000 | 0 | 0 | 6588.286 | 848.335 | -1900.842
| 7100 | 0 | 0 | 6688.286 | 848.335 | -1900.842
| 7200 | 0 | 0 | 6788.286 | 848.335 | -1900.842
| 7300 | 0 | 0 | 6888.286 | 848.335 | -1900.842
| 7400 | 0 | 0 | 6988.286 | 848.335 | -1900.842
| 7500 | 0 | 0 | 7088.286 | 848.335 | -1900.842
| 7600 | 0 | 0 | 7188.286 | 848.335 | -1900.842
| 7700 | 0 | 0 | 7288.286 | 848.335 | -1900.842
| 7800 | 0 | 0 | 7388.286 | 848.335 | -1900.842
| 7900 | 0 | 0 | 7488.286 | 848.335 | -1900.842
| 8000 | 0 | 0 | 7588.286 | 848.335 | -1900.842
| 8100 | 0 | 0 | 7688.286 | 848.335 | -1900.842
| 8200 | 0 | 0 | 7788.286 | 848.335 | -1900.842
| 8228.714 | 0 | 0 | 7817 | 848.335 | -1900.842

## Sheet1 (hidden)
Nichols Federal 0994-24-21E
Nichols 0994-24-21W
Nichols 0994-24-20W
Nichols Federal 0994-24-20E
Nichols Federal 0994-24-19E
Nichols 0994-24-19W
Nichols 0994-24-18W
Nichols Federal 0994-24-18E
Nichols Federal 0994-24-17E
Nichols 0994-24-17W
Nichols 0994-24-16E
Nichols 0994-24-15E
Nichols 0994-24-16W
Nichols 0994-24-13E
Nichols 0994-24-12E
Nichols 0994-24-12W
Nichols 0994-24-11W
Nichols 0994-24-11E
Nichols 0994-24-10E
Nichols 0994-24-10W

## Lookup (hidden)
North Reference | RetunValue | Grid Type | ReturnValue | Deviation Indicator | ReturnValue
| 2 |  | 0 |  | 2
True |  | SPCS-Colorado Central-NAD27 |  | Directional
Grid |  | SPCS-Colorado Central-NAD83 |  | High Angle
|  | SPCS-Colorado North-NAD27 |  | Horizontal
SPCS-Colorado North-NAD83
SPCS-Colorado South-NAD27
SPCS-Colorado South-NAD83
UTM-Zone 12 NAD27
UTM-Zone 12 NAD83
UTM-Zone 13 NAD27
UTM-Zone 13 NAD83