## Data
Header Information | measured depth (ft) | inclination (°) | azimuth (°) | true vertical depth (ft) | northing +N/-S (ft) | easting +E/-W (ft)
Operator Name | 0 | 0 | 0 | 0 | 0 | 0
Laramie Energy, LLC. | 100 | 0 | 0 | 100 | 0 | 0
Operator Number | 200 | 0 | 0 | 200 | 0 | 0
10433 | 225 | 0 | 0 | 225 | 0 | 0
Well Name and Number | 300 | 1.875 | 69.992 | 299.987 | 0.42 | 1.153
Laramie Fed 0993-21-17W | 400 | 4.375 | 69.992 | 399.83 | 2.285 | 6.275
API Number (if available) | 500 | 6.875 | 69.992 | 499.341 | 5.638 | 15.484
| 600 | 9.375 | 69.992 | 598.329 | 10.473 | 28.764
Location: QQ SEC TWP RGE | 700 | 11.875 | 69.992 | 696.607 | 16.781 | 46.088
NENE Section 29 TWP 09S R93W | 800 | 14.375 | 69.992 | 793.987 | 24.55 | 67.423
Citing Type: Planned or Actual | 900 | 16.875 | 69.992 | 890.283 | 33.765 | 92.73
Planned | 1000 | 19.375 | 69.992 | 985.314 | 44.408 | 121.959
Deviation Indicator | 1100 | 21.875 | 69.992 | 1078.897 | 56.459 | 155.055
Directional | 1122.038 | 22.426 | 69.992 | 1099.308 | 59.302 | 162.863
North Reference | 1200 | 22.426 | 69.992 | 1171.375 | 69.477 | 190.81
True | 1300 | 22.426 | 69.992 | 1263.812 | 82.53 | 226.656
Grid Type | 1400 | 22.426 | 69.992 | 1356.249 | 95.582 | 262.503
#VALUE! | 1500 | 22.426 | 69.992 | 1448.687 | 108.635 | 298.349
| 1600 | 22.426 | 69.992 | 1541.124 | 121.687 | 334.196
| 1700 | 22.426 | 69.992 | 1633.561 | 134.739 | 370.042
| 1800 | 22.426 | 69.992 | 1725.999 | 147.792 | 405.889
| 1900 | 22.426 | 69.992 | 1818.436 | 160.844 | 441.735
| 2000 | 22.426 | 69.992 | 1910.873 | 173.897 | 477.582
| 2100 | 22.426 | 69.992 | 2003.311 | 186.949 | 513.428
| 2200 | 22.426 | 69.992 | 2095.748 | 200.002 | 549.275
| 2300 | 22.426 | 69.992 | 2188.185 | 213.054 | 585.121
| 2400 | 22.426 | 69.992 | 2280.623 | 226.106 | 620.968
| 2500 | 22.426 | 69.992 | 2373.06 | 239.159 | 656.814
| 2600 | 22.426 | 69.992 | 2465.497 | 252.211 | 692.661
| 2700 | 22.426 | 69.992 | 2557.935 | 265.264 | 728.507
| 2800 | 22.426 | 69.992 | 2650.372 | 278.316 | 764.354
| 2900 | 22.426 | 69.992 | 2742.809 | 291.368 | 800.2
| 3000 | 22.426 | 69.992 | 2835.247 | 304.421 | 836.047
| 3100 | 22.426 | 69.992 | 2927.684 | 317.473 | 871.894
| 3200 | 22.426 | 69.992 | 3020.121 | 330.526 | 907.74
| 3300 | 22.426 | 69.992 | 3112.559 | 343.578 | 943.587
| 3400 | 22.426 | 69.992 | 3204.996 | 356.63 | 979.433
| 3500 | 22.426 | 69.992 | 3297.433 | 369.683 | 1015.28
| 3600 | 22.426 | 69.992 | 3389.871 | 382.735 | 1051.126
| 3700 | 22.426 | 69.992 | 3482.308 | 395.788 | 1086.973
| 3800 | 22.426 | 69.992 | 3574.745 | 408.84 | 1122.819
| 3900 | 22.426 | 69.992 | 3667.183 | 421.892 | 1158.666
| 4000 | 22.426 | 69.992 | 3759.62 | 434.945 | 1194.512
| 4100 | 22.426 | 69.992 | 3852.057 | 447.997 | 1230.359
| 4200 | 22.426 | 69.992 | 3944.495 | 461.05 | 1266.205
| 4300 | 22.426 | 69.992 | 4036.932 | 474.102 | 1302.052
| 4400 | 22.426 | 69.992 | 4129.369 | 487.154 | 1337.898
| 4500 | 22.426 | 69.992 | 4221.807 | 500.207 | 1373.745
| 4600 | 22.426 | 69.992 | 4314.244 | 513.259 | 1409.591
| 4700 | 22.426 | 69.992 | 4406.681 | 526.312 | 1445.438
| 4800 | 22.426 | 69.992 | 4499.119 | 539.364 | 1481.284
| 4900 | 22.426 | 69.992 | 4591.556 | 552.416 | 1517.131
| 5000 | 22.426 | 69.992 | 4683.994 | 565.469 | 1552.977
| 5100 | 22.426 | 69.992 | 4776.431 | 578.521 | 1588.824
| 5200 | 22.426 | 69.992 | 4868.868 | 591.574 | 1624.67
| 5300 | 22.426 | 69.992 | 4961.306 | 604.626 | 1660.517
| 5400 | 22.426 | 69.992 | 5053.743 | 617.678 | 1696.363
| 5500 | 22.426 | 69.992 | 5146.18 | 630.731 | 1732.21
| 5602.244 | 22.426 | 69.992 | 5240.692 | 644.076 | 1768.861
| 5700 | 19.982 | 69.992 | 5331.823 | 656.173 | 1802.082
| 5800 | 17.482 | 69.992 | 5426.518 | 667.159 | 1832.255
| 5900 | 14.982 | 69.992 | 5522.524 | 676.722 | 1858.519
| 6000 | 12.482 | 69.992 | 5619.658 | 684.844 | 1880.823
| 6100 | 9.982 | 69.992 | 5717.735 | 691.508 | 1899.124
| 6200 | 7.482 | 69.992 | 5816.568 | 696.701 | 1913.388
| 6300 | 4.982 | 69.992 | 5915.969 | 700.415 | 1923.588
| 6400 | 2.482 | 69.992 | 6015.749 | 702.642 | 1929.703
| 6499.282 | 0 | 0 | 6115 | 703.378 | 1931.724
| 6600 | 0 | 0 | 6215.718 | 703.378 | 1931.724
| 6700 | 0 | 0 | 6315.718 | 703.378 | 1931.724
| 6800 | 0 | 0 | 6415.718 | 703.378 | 1931.724
| 6900 | 0 | 0 | 6515.718 | 703.378 | 1931.724
| 7000 | 0 | 0 | 6615.718 | 703.378 | 1931.724
| 7100 | 0 | 0 | 6715.718 | 703.378 | 1931.724
| 7200 | 0 | 0 | 6815.718 | 703.378 | 1931.724
| 7300 | 0 | 0 | 6915.718 | 703.378 | 1931.724
| 7400 | 0 | 0 | 7015.718 | 703.378 | 1931.724
| 7500 | 0 | 0 | 7115.718 | 703.378 | 1931.724
| 7600 | 0 | 0 | 7215.718 | 703.378 | 1931.724
| 7700 | 0 | 0 | 7315.718 | 703.378 | 1931.724
| 7800 | 0 | 0 | 7415.718 | 703.378 | 1931.724
| 7900 | 0 | 0 | 7515.718 | 703.378 | 1931.724
| 8000 | 0 | 0 | 7615.718 | 703.378 | 1931.724
| 8100 | 0 | 0 | 7715.718 | 703.378 | 1931.724
| 8200 | 0 | 0 | 7815.718 | 703.378 | 1931.724
| 8300 | 0 | 0 | 7915.718 | 703.378 | 1931.724
| 8400 | 0 | 0 | 8015.718 | 703.378 | 1931.724
| 8500 | 0 | 0 | 8115.718 | 703.378 | 1931.724
| 8600 | 0 | 0 | 8215.718 | 703.378 | 1931.724
| 8700 | 0 | 0 | 8315.718 | 703.378 | 1931.724
| 8800 | 0 | 0 | 8415.718 | 703.378 | 1931.724
| 8900 | 0 | 0 | 8515.718 | 703.378 | 1931.724
| 9000 | 0 | 0 | 8615.718 | 703.378 | 1931.724
| 9091.282 | 0 | 0 | 8707 | 703.378 | 1931.724

## Sheet1 (hidden)
Nichols Federal 0994-24-21E
Nichols 0994-24-21W
Nichols 0994-24-20W
Nichols Federal 0994-24-20E
Nichols Federal 0994-24-19E
Nichols 0994-24-19W
Nichols 0994-24-18W
Nichols Federal 0994-24-18E
Nichols Federal 0994-24-17E
Nichols 0994-24-17W
Nichols 0994-24-16E
Nichols 0994-24-15E
Nichols 0994-24-16W
Nichols 0994-24-13E
Nichols 0994-24-12E
Nichols 0994-24-12W
Nichols 0994-24-11W
Nichols 0994-24-11E
Nichols 0994-24-10E
Nichols 0994-24-10W

## Lookup (hidden)
North Reference | RetunValue | Grid Type | ReturnValue | Deviation Indicator | ReturnValue
| 2 |  | 0 |  | 2
True |  | SPCS-Colorado Central-NAD27 |  | Directional
Grid |  | SPCS-Colorado Central-NAD83 |  | High Angle
|  | SPCS-Colorado North-NAD27 |  | Horizontal
SPCS-Colorado North-NAD83
SPCS-Colorado South-NAD27
SPCS-Colorado South-NAD83
UTM-Zone 12 NAD27
UTM-Zone 12 NAD83
UTM-Zone 13 NAD27
UTM-Zone 13 NAD83