## Data
Header Information | measured depth (ft) | inclination (°) | azimuth (°) | true vertical depth (ft) | northing +N/-S (ft) | easting +E/-W (ft)
Operator Name | 0 | 0 | 0 | 0 | 0 | 0 | LARAMIE 29-01 0993-20-11E
Laramie Energy, LLC. | 100 | 0 | 0 | 100 | 0 | 0 | LARAMIE 29-01 FED 0993-21-11W
Operator Number | 200 | 0 | 0 | 200 | 0 | 0 | LARAMIE 29-01 0993-20-12E
10433 | 300 | 2.5 | 77.278 | 299.968 | 0.48 | 2.128 | LARAMIE 29-01 FED 0993-21-12W
Well Name and Number | 400 | 5 | 77.278 | 399.746 | 1.921 | 8.507 | LARAMIE 29-01 0993-20-13E
Laramie Fed 0993-21-18W | 500 | 7.5 | 77.278 | 499.144 | 4.318 | 19.126 | LARAMIE 29-01 FED 0993-21-13W
API Number (if available) | 600 | 10 | 77.278 | 597.972 | 7.668 | 33.963 | LARAMIE 29-01 0993-20-14E
| 700 | 12.5 | 77.278 | 696.043 | 11.963 | 52.992 | LARAMIE 29-01 FED 0993-21-14W
Location: QQ SEC TWP RGE | 800 | 15 | 77.278 | 793.17 | 17.197 | 76.175 | LARAMIE 29-01 0993-20-15E
NENE Section 29 TWP 09S R93W | 900 | 17.5 | 77.278 | 889.167 | 23.359 | 103.469 | LARAMIE 29-01 FED 0993-21-15W
Citing Type: Planned or Actual | 1000 | 20 | 77.278 | 983.852 | 30.437 | 134.821 | LARAMIE 29-01 0993-20-16E
Planned | 1051.232 | 21.281 | 77.278 | 1031.795 | 34.414 | 152.437 | LARAMIE 29-01 FED 0993-21-16W
Deviation Indicator | 1100 | 21.281 | 77.278 | 1077.238 | 38.312 | 169.702 | LARAMIE 29-01 0993-20-17E
Directional | 1200 | 21.281 | 77.278 | 1170.419 | 46.304 | 205.105 | LARAMIE 29-01 FED 0993-21-17W
North Reference | 1300 | 21.281 | 77.278 | 1263.6 | 54.297 | 240.508 | LARAMIE 29-01 0993-20-18E
True | 1400 | 21.281 | 77.278 | 1356.781 | 62.289 | 275.911 | LARAMIE 29-01 FED 0993-21-18W
Grid Type | 1500 | 21.281 | 77.278 | 1449.963 | 70.282 | 311.314
#VALUE! | 1600 | 21.281 | 77.278 | 1543.144 | 78.274 | 346.717
| 1700 | 21.281 | 77.278 | 1636.325 | 86.267 | 382.12
| 1800 | 21.281 | 77.278 | 1729.507 | 94.259 | 417.523
| 1900 | 21.281 | 77.278 | 1822.688 | 102.252 | 452.926
| 2000 | 21.281 | 77.278 | 1915.869 | 110.244 | 488.328
| 2100 | 21.281 | 77.278 | 2009.051 | 118.237 | 523.731
| 2200 | 21.281 | 77.278 | 2102.232 | 126.229 | 559.134
| 2300 | 21.281 | 77.278 | 2195.413 | 134.222 | 594.537
| 2400 | 21.281 | 77.278 | 2288.594 | 142.214 | 629.94
| 2500 | 21.281 | 77.278 | 2381.776 | 150.207 | 665.343
| 2600 | 21.281 | 77.278 | 2474.957 | 158.199 | 700.746
| 2700 | 21.281 | 77.278 | 2568.138 | 166.192 | 736.149
| 2800 | 21.281 | 77.278 | 2661.32 | 174.184 | 771.552
| 2900 | 21.281 | 77.278 | 2754.501 | 182.177 | 806.955
| 3000 | 21.281 | 77.278 | 2847.682 | 190.169 | 842.358
| 3100 | 21.281 | 77.278 | 2940.863 | 198.162 | 877.76
| 3200 | 21.281 | 77.278 | 3034.045 | 206.154 | 913.163
| 3300 | 21.281 | 77.278 | 3127.226 | 214.147 | 948.566
| 3400 | 21.281 | 77.278 | 3220.407 | 222.139 | 983.969
| 3500 | 21.281 | 77.278 | 3313.589 | 230.132 | 1019.372
| 3600 | 21.281 | 77.278 | 3406.77 | 238.124 | 1054.775
| 3700 | 21.281 | 77.278 | 3499.951 | 246.117 | 1090.178
| 3800 | 21.281 | 77.278 | 3593.133 | 254.109 | 1125.581
| 3900 | 21.281 | 77.278 | 3686.314 | 262.102 | 1160.984
| 4000 | 21.281 | 77.278 | 3779.495 | 270.094 | 1196.387
| 4100 | 21.281 | 77.278 | 3872.676 | 278.087 | 1231.79
| 4200 | 21.281 | 77.278 | 3965.858 | 286.079 | 1267.192
| 4300 | 21.281 | 77.278 | 4059.039 | 294.072 | 1302.595
| 4400 | 21.281 | 77.278 | 4152.22 | 302.064 | 1337.998
| 4500 | 21.281 | 77.278 | 4245.402 | 310.057 | 1373.401
| 4600 | 21.281 | 77.278 | 4338.583 | 318.049 | 1408.804
| 4700 | 21.281 | 77.278 | 4431.764 | 326.042 | 1444.207
| 4800 | 21.281 | 77.278 | 4524.946 | 334.034 | 1479.61
| 4900 | 21.281 | 77.278 | 4618.127 | 342.027 | 1515.013
| 5000 | 21.281 | 77.278 | 4711.308 | 350.019 | 1550.416
| 5100 | 21.281 | 77.278 | 4804.489 | 358.012 | 1585.819
| 5200 | 21.281 | 77.278 | 4897.671 | 366.004 | 1621.222
| 5300 | 21.281 | 77.278 | 4990.852 | 373.997 | 1656.624
| 5400 | 21.281 | 77.278 | 5084.033 | 381.989 | 1692.027
| 5500 | 21.281 | 77.278 | 5177.215 | 389.982 | 1727.43
| 5600 | 21.281 | 77.278 | 5270.396 | 397.974 | 1762.833
| 5613.747 | 21.281 | 77.278 | 5283.205 | 399.073 | 1767.7
| 5700 | 19.124 | 77.278 | 5364.147 | 405.632 | 1796.754
| 5800 | 16.624 | 77.278 | 5459.313 | 412.391 | 1826.691
| 5900 | 14.124 | 77.278 | 5555.726 | 418.229 | 1852.551
| 6000 | 11.624 | 77.278 | 5653.205 | 423.135 | 1874.284
| 6100 | 9.124 | 77.278 | 5751.562 | 427.101 | 1891.848
| 6200 | 6.624 | 77.278 | 5850.611 | 430.117 | 1905.211
| 6300 | 4.124 | 77.278 | 5950.164 | 432.18 | 1914.347
| 6400 | 1.624 | 77.278 | 6050.03 | 433.284 | 1919.238
| 6464.979 | 0 | 0 | 6115 | 433.487 | 1920.137
| 6500 | 0 | 0 | 6150.021 | 433.487 | 1920.137
| 6600 | 0 | 0 | 6250.021 | 433.487 | 1920.137
| 6700 | 0 | 0 | 6350.021 | 433.487 | 1920.137
| 6800 | 0 | 0 | 6450.021 | 433.487 | 1920.137
| 6900 | 0 | 0 | 6550.021 | 433.487 | 1920.137
| 7000 | 0 | 0 | 6650.021 | 433.487 | 1920.137
| 7100 | 0 | 0 | 6750.021 | 433.487 | 1920.137
| 7200 | 0 | 0 | 6850.021 | 433.487 | 1920.137
| 7300 | 0 | 0 | 6950.021 | 433.487 | 1920.137
| 7400 | 0 | 0 | 7050.021 | 433.487 | 1920.137
| 7500 | 0 | 0 | 7150.021 | 433.487 | 1920.137
| 7600 | 0 | 0 | 7250.021 | 433.487 | 1920.137
| 7700 | 0 | 0 | 7350.021 | 433.487 | 1920.137
| 7800 | 0 | 0 | 7450.021 | 433.487 | 1920.137
| 7900 | 0 | 0 | 7550.021 | 433.487 | 1920.137
| 8000 | 0 | 0 | 7650.021 | 433.487 | 1920.137
| 8100 | 0 | 0 | 7750.021 | 433.487 | 1920.137
| 8200 | 0 | 0 | 7850.021 | 433.487 | 1920.137
| 8239.979 | 0 | 0 | 7890 | 433.487 | 1920.137

## Sheet1 (hidden)
Nichols Federal 0994-24-21E
Nichols 0994-24-21W
Nichols 0994-24-20W
Nichols Federal 0994-24-20E
Nichols Federal 0994-24-19E
Nichols 0994-24-19W
Nichols 0994-24-18W
Nichols Federal 0994-24-18E
Nichols Federal 0994-24-17E
Nichols 0994-24-17W
Nichols 0994-24-16E
Nichols 0994-24-15E
Nichols 0994-24-16W
Nichols 0994-24-13E
Nichols 0994-24-12E
Nichols 0994-24-12W
Nichols 0994-24-11W
Nichols 0994-24-11E
Nichols 0994-24-10E
Nichols 0994-24-10W

## Lookup (hidden)
North Reference | RetunValue | Grid Type | ReturnValue | Deviation Indicator | ReturnValue
| 2 |  | 0 |  | 2
True |  | SPCS-Colorado Central-NAD27 |  | Directional
Grid |  | SPCS-Colorado Central-NAD83 |  | High Angle
|  | SPCS-Colorado North-NAD27 |  | Horizontal
SPCS-Colorado North-NAD83
SPCS-Colorado South-NAD27
SPCS-Colorado South-NAD83
UTM-Zone 12 NAD27
UTM-Zone 12 NAD83
UTM-Zone 13 NAD27
UTM-Zone 13 NAD83