## Data
Header Information | measured depth (ft) | inclination (°) | azimuth (°) | true vertical depth (ft) | northing +N/-S (ft) | easting +E/-W (ft)
Operator Name | 0 | 0 | 0 | 0 | 0 | 0
CRESTONE PEAK RESOURCES | 209 | 2.03 | 252.93 | 208.96 | -1.09 | -3.54
Operator Number | 300 | 1.28 | 200.09 | 299.92 | -2.51 | -5.43
10633 | 390 | 2.25 | 124.38 | 389.89 | -4.46 | -4.32
Well Name and Number | 480 | 3.89 | 124.6 | 479.76 | -7.19 | -0.34
KING 3-65 28-29 4AH | 574 | 4.6 | 120.42 | 573.5 | -10.91 | 5.53
API Number (if available) | 667 | 4.86 | 122.67 | 666.18 | -14.92 | 12.06
| 762 | 6.14 | 123.9 | 760.74 | -19.93 | 19.67
Location: QQ SEC TWP RGE | 857 | 7.91 | 135.18 | 855.03 | -27.4 | 28.49
Sec. 28-T3S-R65W | 951 | 8.04 | 137.25 | 948.12 | -36.81 | 37.51
Citing Type: Planned or Actual | 1045 | 8 | 136.99 | 1041.2 | -46.42 | 46.44
ACTUAL | 1141 | 9.85 | 141 | 1136.04 | -57.69 | 56.16
Deviation Indicator | 1236 | 10.12 | 139.94 | 1229.6 | -70.39 | 66.65
Horizontal | 1331 | 9.46 | 140.69 | 1323.21 | -82.82 | 76.97
North Reference | 1426 | 9.54 | 140.82 | 1416.91 | -94.97 | 86.89
True | 1520 | 9.32 | 141 | 1509.64 | -106.92 | 96.6
Grid Type | 1615 | 8.66 | 138.79 | 1603.47 | -118.28 | 106.15
#VALUE! | 1710 | 8.75 | 136.19 | 1697.38 | -128.87 | 115.86
| 1805 | 9.72 | 136.85 | 1791.15 | -139.94 | 126.35
| 1900 | 10.61 | 136.46 | 1884.65 | -152.13 | 137.86
| 1994 | 11.14 | 138.27 | 1976.97 | -165.18 | 149.87
| 2089 | 8.44 | 140.56 | 2070.57 | -177.42 | 160.41
| 2184 | 7.73 | 135.22 | 2164.63 | -187.34 | 169.34
| 2278 | 6.67 | 133.46 | 2257.89 | -195.58 | 177.75
| 2372 | 9.32 | 129.41 | 2350.97 | -204.17 | 187.6
| 2466 | 8.53 | 129.72 | 2443.83 | -213.45 | 198.84
| 2560 | 8.84 | 129.76 | 2536.75 | -222.53 | 209.76
| 2655 | 8.79 | 127.69 | 2630.63 | -231.64 | 221.11
| 2750 | 8.13 | 130.95 | 2724.59 | -240.48 | 231.93
| 2845 | 9.1 | 133.51 | 2818.52 | -250.05 | 242.45
| 2940 | 8.97 | 133.33 | 2912.34 | -260.31 | 253.29
| 3035 | 9.94 | 137.65 | 3006.05 | -271.45 | 264.2
| 3129 | 9.68 | 136.59 | 3098.68 | -283.18 | 275.09
| 3223 | 8.62 | 143.07 | 3191.48 | -294.56 | 284.76
| 3384 | 7.25 | 133.2 | 3350.95 | -311.16 | 299.41
| 3480 | 8.44 | 141.53 | 3446.05 | -320.82 | 308.21
| 3575 | 7.78 | 141.35 | 3540.1 | -331.3 | 316.57
| 3669 | 9.15 | 139.54 | 3633.07 | -341.96 | 325.39
| 3763 | 8.31 | 140.64 | 3725.98 | -352.9 | 334.55
| 3857 | 7.51 | 139.68 | 3819.09 | -362.83 | 342.83
| 3951 | 7.95 | 143.2 | 3912.23 | -372.72 | 350.7
| 4046 | 7.29 | 147.12 | 4006.39 | -383.04 | 357.91
| 4141 | 9.06 | 143.11 | 4100.43 | -394.09 | 365.67
| 4235 | 7.87 | 141.22 | 4193.4 | -405.02 | 374.14
| 4329 | 9.32 | 143.42 | 4286.34 | -416.15 | 382.71
| 4424 | 8 | 143.91 | 4380.26 | -427.67 | 391.19
| 4519 | 9.54 | 144.52 | 4474.14 | -439.43 | 399.65
| 4613 | 8.48 | 142.36 | 4566.98 | -451.26 | 408.41
| 4802 | 11.09 | 135.67 | 4753.22 | -475.3 | 429.63
| 4898 | 9.72 | 134.65 | 4847.64 | -487.6 | 441.84
| 4993 | 7.82 | 132.98 | 4941.53 | -497.65 | 452.28
| 5087 | 9.68 | 145.89 | 5034.44 | -508.55 | 461.39
| 5182 | 8.09 | 149.02 | 5128.3 | -520.9 | 469.31
| 5276 | 9.99 | 144.52 | 5221.13 | -533.21 | 477.45
| 5371 | 9.9 | 142.63 | 5314.7 | -546.41 | 487.19
| 5466 | 8.79 | 141.04 | 5408.44 | -558.54 | 496.71
| 5561 | 12.2 | 138.35 | 5501.83 | -571.69 | 507.95
| 5656 | 12.02 | 136.06 | 5594.72 | -586.31 | 521.48
| 5750 | 10.87 | 135.97 | 5686.85 | -599.74 | 534.43
| 5845 | 9.46 | 134.43 | 5780.36 | -611.64 | 546.24
| 5940 | 8.4 | 133.64 | 5874.2 | -621.9 | 556.83
| 6035 | 7.25 | 147.96 | 5968.33 | -631.77 | 565.04
| 6129 | 8.04 | 149.85 | 6061.49 | -642.48 | 571.48
| 6223 | 7.38 | 150.91 | 6154.64 | -653.44 | 577.72
| 6318 | 9.54 | 147.61 | 6248.6 | -665.42 | 584.91
| 6412 | 10.08 | 140.34 | 6341.23 | -678.33 | 594.33
| 6508 | 8.35 | 140.69 | 6435.99 | -690.19 | 604.11
| 6603 | 9.19 | 141.75 | 6529.88 | -701.49 | 613.17
| 6697 | 8.09 | 141.09 | 6622.81 | -712.53 | 621.98
| 6791 | 9.01 | 140.6 | 6715.76 | -723.36 | 630.8
| 6886 | 7.95 | 138.44 | 6809.72 | -734.03 | 639.88
| 6981 | 9.19 | 139.59 | 6903.66 | -744.72 | 649.16
| 7076 | 8 | 136.55 | 6997.59 | -755.3 | 658.62
| 7171 | 8.53 | 137.34 | 7091.6 | -765.28 | 667.94
| 7266 | 6.72 | 151.26 | 7185.77 | -775.33 | 675.39
| 7361 | 10.56 | 213.18 | 7279.85 | -787.52 | 673.3
| 7457 | 16.04 | 227.77 | 7373.27 | -803.81 | 658.65
| 7551 | 21.03 | 240.37 | 7462.4 | -820.9 | 634.35
| 7647 | 24.75 | 262.62 | 7550.99 | -832.02 | 599.37
| 7740 | 30.93 | 281.18 | 7633.34 | -829.88 | 556.49
| 7835 | 42.47 | 283.78 | 7709.38 | -817.47 | 501.2
| 7930 | 53.69 | 278.31 | 7772.78 | -804.25 | 431.93
| 8025 | 67.17 | 276.72 | 7819.55 | -793.54 | 350.19
| 8120 | 76.98 | 270.2 | 7848.78 | -788.24 | 260.13
| 8214 | 88.47 | 267.6 | 7860.67 | -790.05 | 167.07
| 8310 | 88.33 | 266.37 | 7863.35 | -795.1 | 71.24
| 8405 | 88.73 | 267.29 | 7865.79 | -800.35 | -23.58
| 8500 | 89.62 | 267.43 | 7867.15 | -804.73 | -118.47
| 8595 | 89.57 | 266.94 | 7867.83 | -809.39 | -213.36
| 8690 | 89.88 | 267.78 | 7868.28 | -813.77 | -308.25
| 8784 | 90.19 | 267.47 | 7868.23 | -817.66 | -402.17
| 8879 | 89.97 | 267.25 | 7868.09 | -822.04 | -497.07
| 8974 | 89.13 | 269.41 | 7868.84 | -824.81 | -592.02
| 9069 | 89.84 | 269.37 | 7869.69 | -825.82 | -687.01
| 9163 | 90.54 | 269.67 | 7869.38 | -826.61 | -781.01
| 9257 | 89.88 | 270.33 | 7869.04 | -826.61 | -875.01
| 9352 | 90.46 | 269.59 | 7868.75 | -826.67 | -970
| 9447 | 88.73 | 270.16 | 7869.43 | -826.88 | -1065
| 9541 | 89.62 | 269.85 | 7870.78 | -826.87 | -1158.99
| 9636 | 89.7 | 269.54 | 7871.34 | -827.38 | -1253.98
| 9730 | 89.66 | 268.97 | 7871.87 | -828.6 | -1347.97
| 9824 | 90.19 | 270.03 | 7871.99 | -829.42 | -1441.97
| 9919 | 90.37 | 271.13 | 7871.53 | -828.46 | -1536.96
| 10013 | 87.54 | 271.48 | 7873.24 | -826.32 | -1630.91
| 10109 | 87.41 | 271.08 | 7877.47 | -824.18 | -1726.79
| 10204 | 90.54 | 271.57 | 7879.17 | -821.98 | -1821.74
| 10298 | 88.78 | 271 | 7879.73 | -819.87 | -1915.71
| 10393 | 89.26 | 270.29 | 7881.35 | -818.8 | -2010.69
| 10488 | 87.8 | 268.7 | 7883.79 | -819.64 | -2105.65
| 10583 | 88.73 | 268.53 | 7886.67 | -821.93 | -2200.58
| 10678 | 89.48 | 268.62 | 7888.15 | -824.3 | -2295.54
| 10773 | 89.31 | 267.87 | 7889.15 | -827.21 | -2390.49
| 10867 | 89.4 | 269.98 | 7890.21 | -828.97 | -2484.46
| 10962 | 89.13 | 270.03 | 7891.43 | -828.96 | -2579.45
| 11056 | 90.54 | 271 | 7891.7 | -828.12 | -2673.44
| 11151 | 90.99 | 270.11 | 7890.43 | -827.2 | -2768.43
| 11244 | 91.03 | 269.1 | 7888.79 | -827.84 | -2861.41
| 11338 | 88.38 | 268.7 | 7889.28 | -829.64 | -2955.38
| 11434 | 88.2 | 267.78 | 7892.14 | -832.59 | -3051.29
| 11528 | 88.2 | 267.21 | 7895.09 | -836.69 | -3145.16
| 11624 | 87.76 | 265.97 | 7898.48 | -842.4 | -3240.93
| 11718 | 88.82 | 267.74 | 7901.28 | -847.55 | -3334.74
| 11814 | 88.33 | 269.23 | 7903.67 | -850.09 | -3430.67
| 11908 | 89.88 | 272.41 | 7905.14 | -848.75 | -3524.63
| 12003 | 89.48 | 271.08 | 7905.67 | -845.85 | -3619.59
| 12097 | 89.31 | 270.78 | 7906.66 | -844.33 | -3713.57
| 12191 | 88.73 | 271.22 | 7908.27 | -842.69 | -3807.54
| 12286 | 90.77 | 272.45 | 7908.68 | -839.65 | -3902.48
| 12476 | 90.32 | 272.27 | 7906.88 | -831.82 | -4092.31
| 12570 | 90.28 | 271.79 | 7906.39 | -828.49 | -4186.25
| 12665 | 90.06 | 271 | 7906.1 | -826.18 | -4281.22
| 12760 | 89.44 | 270.47 | 7906.52 | -824.96 | -4376.21
| 12856 | 89.88 | 270.42 | 7907.09 | -824.22 | -4472.21
| 12950 | 89.26 | 271.83 | 7907.79 | -822.37 | -4566.19
| 13140 | 90.32 | 271.79 | 7908.49 | -816.37 | -4756.09
| 13234 | 89.93 | 271.26 | 7908.28 | -813.87 | -4850.05
| 13329 | 90.68 | 271.22 | 7907.78 | -811.81 | -4945.03
| 13423 | 90.15 | 270.2 | 7907.1 | -810.65 | -5039.02
| 13518 | 89.22 | 269.19 | 7907.62 | -811.15 | -5134.01
| 13613 | 88.47 | 267.74 | 7909.53 | -813.7 | -5228.96
| 13708 | 90.46 | 270.11 | 7910.42 | -815.48 | -5323.92
| 13898 | 90.5 | 268.57 | 7908.83 | -817.67 | -5513.9
| 13993 | 90.1 | 268 | 7908.33 | -820.51 | -5608.85
| 14088 | 89.4 | 267.29 | 7908.75 | -824.41 | -5703.77
| 14182 | 91.74 | 266.63 | 7907.81 | -829.4 | -5797.63
| 14276 | 91.16 | 266.37 | 7905.43 | -835.14 | -5891.42
| 14371 | 91.52 | 269.41 | 7903.21 | -838.63 | -5986.32
| 14465 | 91.91 | 270.51 | 7900.4 | -838.7 | -6080.28
| 14558 | 91.12 | 271.52 | 7897.94 | -837.05 | -6173.23
| 14652 | 91.47 | 270.86 | 7895.81 | -835.1 | -6267.18
| 14747 | 90.19 | 272.41 | 7894.44 | -832.39 | -6362.13
| 14937 | 89.88 | 273.9 | 7894.32 | -821.93 | -6551.84
| 15032 | 89.62 | 273.51 | 7894.74 | -815.79 | -6646.64
| 15126 | 89.44 | 273.29 | 7895.51 | -810.22 | -6740.47
| 15220 | 89.66 | 272.98 | 7896.25 | -805.08 | -6834.32
| 15316 | 89.53 | 272.98 | 7896.93 | -800.09 | -6930.19
| 15410 | 89.66 | 272.27 | 7897.59 | -795.78 | -7024.09
| 15505 | 89.93 | 271.44 | 7897.93 | -792.71 | -7119.04
| 15599 | 88.6 | 272.27 | 7899.14 | -789.66 | -7212.98
| 15695 | 88.73 | 272.71 | 7901.37 | -785.5 | -7308.86
| 15789 | 88.51 | 271.75 | 7903.64 | -781.84 | -7402.76
| 15883 | 88.33 | 271.57 | 7906.23 | -779.12 | -7496.69
| 15977 | 88.03 | 271.13 | 7909.21 | -776.9 | -7590.61
| 16073 | 88.51 | 268.97 | 7912.11 | -776.82 | -7686.56
| 16167 | 89.35 | 268.62 | 7913.87 | -778.8 | -7780.52
| 16261 | 89.4 | 268.4 | 7914.89 | -781.24 | -7874.49
| 16356 | 89.88 | 268.31 | 7915.49 | -783.97 | -7969.45
| 16450 | 89.66 | 267.29 | 7915.87 | -787.58 | -8063.37
| 16544 | 89.7 | 267.51 | 7916.39 | -791.84 | -8157.28
| 16638 | 89.84 | 266.63 | 7916.77 | -796.64 | -8251.15
| 16733 | 90.9 | 269.72 | 7916.16 | -799.67 | -8346.09
| 16827 | 91.38 | 269.06 | 7914.29 | -800.67 | -8440.06
| 16922 | 90.15 | 269.89 | 7913.02 | -801.54 | -8535.05
| 17017 | 90.5 | 269.98 | 7912.48 | -801.65 | -8630.05
| 17111 | 90.5 | 269.85 | 7911.66 | -801.79 | -8724.04
| 17205 | 91.16 | 268.84 | 7910.3 | -802.86 | -8818.03
| 17301 | 89.26 | 271.17 | 7909.94 | -802.85 | -8914.01
| 17395 | 89.31 | 270.11 | 7911.12 | -801.8 | -9008
| 17489 | 89.09 | 270.47 | 7912.43 | -801.33 | -9101.99
| 17584 | 90.01 | 270.16 | 7913.18 | -800.81 | -9196.98
| 17679 | 89.84 | 269.5 | 7913.3 | -801.09 | -9291.98
| 17773 | 90.1 | 269.15 | 7913.35 | -802.19 | -9385.98
| 17868 | 89.97 | 269.23 | 7913.29 | -803.54 | -9480.97
| 17963 | 90.28 | 268.79 | 7913.08 | -805.18 | -9575.95
| 18057 | 90.46 | 268.53 | 7912.48 | -807.38 | -9669.92
| 18150 | 90.81 | 268.84 | 7911.45 | -809.51 | -9762.89
| 18218 | 90.81 | 268.84 | 7910.48 | -810.89 | -9830.87

## Lookup (hidden)
North Reference | RetunValue | Grid Type | ReturnValue | Deviation Indicator | ReturnValue
| 2 |  | 0 |  | 4
True |  | SPCS-Colorado Central-NAD27 |  | Directional
Grid |  | SPCS-Colorado Central-NAD83 |  | High Angle
|  | SPCS-Colorado North-NAD27 |  | Horizontal
SPCS-Colorado North-NAD83
SPCS-Colorado South-NAD27
SPCS-Colorado South-NAD83
UTM-Zone 12 NAD27
UTM-Zone 12 NAD83
UTM-Zone 13 NAD27
UTM-Zone 13 NAD83