## Data
Header Information | measured depth (ft) | inclination (°) | azimuth (°) | true vertical depth (ft) | northing +N/-S (ft) | easting +E/-W (ft)
Operator Name | 0 | 0 | 0 | 0 | 0 | 0
CRESTONE PEAK RESOURCES | 209 | 0.35 | 88.25 | 209 | 0.02 | 0.64
Operator Number | 300 | 0.22 | 321.54 | 300 | 0.16 | 0.81
| 390 | 0.31 | 291.44 | 390 | 0.39 | 0.47
Well Name and Number | 480 | 0.57 | 298.85 | 479.99 | 0.69 | -0.15
FLORIDA 3-65 27-26 1BH | 574 | 1.94 | 351.33 | 573.97 | 2.49 | -0.8
API Number (if available) | 668 | 3.58 | 356.35 | 667.86 | 6.99 | -1.22
| 762 | 5.44 | 7.86 | 761.57 | 14.34 | -0.8
Location: QQ SEC TWP RGE | 857 | 8.18 | 12.06 | 855.89 | 25.41 | 1.23
Sec. 28-T3S-R65W | 951 | 9.19 | 12.85 | 948.81 | 39.27 | 4.3
Citing Type: Planned or Actual | 1046 | 11.05 | 10.34 | 1042.33 | 55.62 | 7.62
ACTUAL | 1141 | 12.2 | 10.95 | 1135.38 | 74.44 | 11.16
Deviation Indicator | 1236 | 13.96 | 7.2 | 1227.91 | 95.66 | 14.5
Horizontal | 1331 | 16.22 | 6.58 | 1319.63 | 120.21 | 17.46
North Reference | 1426 | 16.79 | 8.31 | 1410.71 | 146.97 | 20.96
True | 1520 | 18.52 | 5.12 | 1500.29 | 175.28 | 24.26
Grid Type | 1615 | 18.6 | 5.3 | 1590.34 | 205.39 | 27
#VALUE! | 1710 | 19.27 | 5.52 | 1680.2 | 236.08 | 29.91
| 1805 | 20.81 | 6.27 | 1769.45 | 268.46 | 33.26
| 1900 | 22.18 | 7.5 | 1857.84 | 303.02 | 37.45
| 1994 | 23.33 | 8.93 | 1944.52 | 339 | 42.65
| 2089 | 21.92 | 6.09 | 2032.21 | 375.21 | 47.45
| 2184 | 21.56 | 4.42 | 2120.46 | 410.25 | 50.68
| 2279 | 19.97 | 3.18 | 2209.28 | 443.85 | 52.92
| 2372 | 18.74 | 2.83 | 2297.02 | 474.63 | 54.54
| 2466 | 18.38 | 3.54 | 2386.14 | 504.51 | 56.2
| 2560 | 17.81 | 1.38 | 2475.49 | 533.67 | 57.46
| 2655 | 17.94 | 0.14 | 2565.9 | 562.82 | 57.85
| 2750 | 17.68 | 359.92 | 2656.35 | 591.88 | 57.87
| 2845 | 17.5 | 0.67 | 2746.91 | 620.59 | 58.01
| 2940 | 16.75 | 359.13 | 2837.7 | 648.56 | 57.97
| 3035 | 18.03 | 1.03 | 2928.35 | 676.95 | 58.03
| 3129 | 16.7 | 3.1 | 3018.07 | 704.98 | 59.02
| 3224 | 16.35 | 3.1 | 3109.14 | 731.96 | 60.48
| 3319 | 14.72 | 3.8 | 3200.67 | 757.36 | 62
| 3483 | 13.83 | 2.83 | 3359.6 | 797.73 | 64.35
| 3578 | 15.25 | 6.89 | 3451.56 | 821.47 | 66.41
| 3672 | 16.97 | 8.75 | 3541.87 | 847.31 | 69.98
| 3766 | 17.23 | 7.59 | 3631.71 | 874.67 | 73.91
| 3861 | 17.68 | 4.9 | 3722.34 | 902.99 | 77
| 3954 | 15.82 | 3.76 | 3811.39 | 929.71 | 79.04
| 4050 | 17.01 | 5.83 | 3903.48 | 956.74 | 81.32
| 4144 | 18.34 | 7.81 | 3993.04 | 985.07 | 84.73
| 4238 | 15.86 | 6.58 | 4082.87 | 1012.48 | 88.21
| 4333 | 15.69 | 5.52 | 4174.3 | 1038.17 | 90.93
| 4427 | 17.54 | 9.54 | 4264.37 | 1064.79 | 94.5
| 4522 | 18.03 | 8.09 | 4354.83 | 1093.46 | 98.95
| 4616 | 19.27 | 8.22 | 4443.89 | 1123.22 | 103.21
| 4711 | 19.35 | 6.89 | 4533.55 | 1154.36 | 107.34
| 4806 | 19.75 | 4.82 | 4623.07 | 1185.98 | 110.58
| 4901 | 19.53 | 3.14 | 4712.55 | 1217.83 | 112.8
| 4996 | 20.15 | 3.67 | 4801.91 | 1250.01 | 114.71
| 5090 | 17.68 | 3.05 | 4890.83 | 1280.43 | 116.51
| 5186 | 20.06 | 3.58 | 4981.66 | 1311.42 | 118.31
| 5280 | 18.69 | 1.42 | 5070.34 | 1342.57 | 119.69
| 5375 | 16.44 | 354.68 | 5160.91 | 1371.18 | 118.82
| 5469 | 16.31 | 357.63 | 5251.1 | 1397.61 | 117.04
| 5564 | 16.92 | 3.71 | 5342.14 | 1424.74 | 117.39
| 5659 | 17.01 | 7.11 | 5433.01 | 1452.32 | 120
| 5753 | 19.97 | 6.18 | 5522.14 | 1481.93 | 123.43
| 5848 | 19.05 | 3.67 | 5611.69 | 1513.53 | 126.17
| 5943 | 17.37 | 1.2 | 5701.93 | 1543.18 | 127.46
| 6038 | 18.43 | 1.11 | 5792.33 | 1572.37 | 128.05
| 6132 | 19.66 | 4.15 | 5881.19 | 1603 | 129.48
| 6227 | 17.76 | 0.67 | 5971.16 | 1633.43 | 130.81
| 6321 | 15.38 | 0.72 | 6061.25 | 1660.24 | 131.13
| 6416 | 16.31 | 5.52 | 6152.65 | 1686.11 | 132.57
| 6511 | 16.97 | 5.3 | 6243.67 | 1713.2 | 135.14
| 6606 | 17.9 | 3.63 | 6334.3 | 1741.57 | 137.34
| 6701 | 18.78 | 4.6 | 6424.48 | 1771.39 | 139.49
| 6795 | 17.1 | 7.99 | 6513.91 | 1800.16 | 142.63
| 6890 | 18.52 | 8.08 | 6604.35 | 1828.93 | 146.69
| 6984 | 19.31 | 6.89 | 6693.28 | 1859.14 | 150.65
| 7080 | 18.78 | 4.15 | 6784.02 | 1890.31 | 153.67
| 7174 | 19 | 0.94 | 6872.96 | 1920.7 | 155.02
| 7269 | 18.74 | 0.14 | 6962.86 | 1951.42 | 155.31
| 7365 | 18.78 | 0.89 | 7053.76 | 1982.3 | 155.59
| 7460 | 18.34 | 4.82 | 7143.82 | 2012.48 | 157.08
| 7555 | 17.28 | 7.15 | 7234.27 | 2041.38 | 160.09
| 7650 | 16.44 | 36.51 | 7325.35 | 2066.23 | 169.87
| 7743 | 21.26 | 58.77 | 7413.44 | 2085.58 | 192.16
| 7838 | 24.61 | 63.17 | 7500.93 | 2103.45 | 224.55
| 7933 | 34.78 | 68.2 | 7583.36 | 2122.49 | 267.48
| 8028 | 44.72 | 77.14 | 7656.37 | 2140.05 | 325.41
| 8123 | 52.76 | 81.02 | 7718.98 | 2153.41 | 395.48
| 8218 | 62.53 | 83.97 | 7769.77 | 2163.77 | 474.94
| 8313 | 71.9 | 88.51 | 7806.53 | 2169.39 | 562.22
| 8408 | 80.78 | 90.19 | 7828.95 | 2170.41 | 654.43
| 8504 | 86.7 | 92.96 | 7839.41 | 2167.77 | 749.77
| 8598 | 89.75 | 92.52 | 7842.32 | 2163.28 | 843.61
| 8693 | 91.12 | 92.83 | 7841.6 | 2158.85 | 938.5
| 8788 | 92 | 91.91 | 7839.01 | 2154.92 | 1033.38
| 8882 | 92.27 | 91.51 | 7835.51 | 2152.12 | 1127.28
| 8977 | 90.63 | 91.55 | 7833.11 | 2149.58 | 1222.21
| 9072 | 92.18 | 91.29 | 7830.78 | 2147.23 | 1317.15
| 9166 | 91.21 | 91.95 | 7828 | 2144.57 | 1411.07
| 9261 | 92.84 | 91.25 | 7824.64 | 2141.92 | 1505.97
| 9355 | 91.43 | 92.17 | 7821.14 | 2139.12 | 1599.86
| 9450 | 90.54 | 91.25 | 7819.51 | 2136.29 | 1694.8
| 9544 | 92.58 | 91.33 | 7816.95 | 2134.17 | 1788.73
| 9639 | 89.04 | 90.89 | 7815.61 | 2132.33 | 1883.69
| 9733 | 90.46 | 90.06 | 7816.02 | 2131.55 | 1977.68
| 9828 | 91.56 | 91.25 | 7814.34 | 2130.47 | 2072.66
| 9922 | 88.69 | 91.6 | 7814.14 | 2128.13 | 2166.62
| 10017 | 87.8 | 91.25 | 7817.05 | 2125.77 | 2261.55
| 10112 | 88.16 | 93.01 | 7820.39 | 2122.24 | 2356.42
| 10207 | 87.76 | 92.43 | 7823.78 | 2117.73 | 2451.25
| 10302 | 89.88 | 92.92 | 7825.73 | 2113.3 | 2546.12
| 10396 | 91.3 | 93.01 | 7824.76 | 2108.44 | 2639.99
| 10491 | 89.4 | 92.92 | 7824.18 | 2103.52 | 2734.85
| 10586 | 89.57 | 93.18 | 7825.04 | 2098.47 | 2829.72
| 10681 | 90.41 | 92.39 | 7825.05 | 2093.85 | 2924.6
| 10776 | 91.03 | 91.91 | 7823.86 | 2090.29 | 3019.53
| 10870 | 92.22 | 91.2 | 7821.2 | 2087.74 | 3113.45
| 10965 | 91.3 | 92.13 | 7818.28 | 2084.98 | 3208.36
| 11059 | 92.75 | 92.39 | 7814.96 | 2081.28 | 3302.23
| 11154 | 90.54 | 93.14 | 7812.23 | 2076.7 | 3397.07
| 11248 | 90.9 | 91.77 | 7811.05 | 2072.67 | 3490.98
| 11342 | 89.57 | 93.36 | 7810.66 | 2068.46 | 3584.88
| 11437 | 91.38 | 94.55 | 7809.87 | 2061.91 | 3679.64
| 11532 | 90.85 | 94.77 | 7808.03 | 2054.2 | 3774.31
| 11627 | 92.67 | 94.29 | 7805.11 | 2046.7 | 3868.96
| 11722 | 91.83 | 93.85 | 7801.38 | 2039.96 | 3963.65
| 11817 | 89.97 | 94.07 | 7799.89 | 2033.4 | 4058.41
| 11912 | 90.77 | 93.05 | 7799.27 | 2027.5 | 4153.22
| 12006 | 89.48 | 93.49 | 7799.07 | 2022.14 | 4247.07
| 12100 | 90.01 | 93.23 | 7799.49 | 2016.63 | 4340.9
| 12195 | 91.6 | 93.62 | 7798.15 | 2010.95 | 4435.72
| 12289 | 90.37 | 94.73 | 7796.54 | 2004.11 | 4529.45
| 12384 | 89.22 | 94.55 | 7796.88 | 1996.43 | 4624.14
| 12479 | 88.91 | 94.11 | 7798.43 | 1989.26 | 4718.86
| 12573 | 89.35 | 93.54 | 7799.85 | 1982.99 | 4812.64
| 12763 | 90.77 | 93.58 | 7799.65 | 1971.19 | 5002.26
| 12858 | 89.97 | 92.74 | 7799.04 | 1965.95 | 5097.12
| 12952 | 91.34 | 91.38 | 7797.97 | 1962.57 | 5191.04
| 13047 | 90.1 | 92.61 | 7796.77 | 1959.27 | 5285.98
| 13142 | 89.93 | 92.7 | 7796.75 | 1954.87 | 5380.87
| 13236 | 91.38 | 92.3 | 7795.67 | 1950.77 | 5474.78
| 13331 | 91.12 | 93.98 | 7793.6 | 1945.56 | 5569.61
| 13425 | 89.88 | 91.51 | 7792.78 | 1941.06 | 5663.49
| 13520 | 90.01 | 93.27 | 7792.87 | 1937.1 | 5758.4
| 13615 | 89.13 | 93.1 | 7793.58 | 1931.82 | 5853.25
| 13710 | 90.59 | 92.52 | 7793.82 | 1927.17 | 5948.13
| 13806 | 90.63 | 91.47 | 7792.79 | 1923.82 | 6044.07
| 13900 | 91.83 | 90.94 | 7790.78 | 1921.85 | 6138.02
| 13995 | 91.3 | 92.88 | 7788.18 | 1918.68 | 6232.93
| 14090 | 92.18 | 91.95 | 7785.3 | 1914.68 | 6327.8
| 14184 | 90.54 | 91.64 | 7783.07 | 1911.74 | 6421.72
| 14278 | 90.59 | 90.28 | 7782.14 | 1910.16 | 6515.7
| 14373 | 89.35 | 92.66 | 7782.19 | 1907.73 | 6610.66
| 14467 | 90.01 | 91.86 | 7782.71 | 1904.02 | 6704.59
| 14560 | 89.48 | 93.76 | 7783.13 | 1899.46 | 6797.47
| 14654 | 89.48 | 93.54 | 7783.98 | 1893.48 | 6891.28
| 14749 | 90.63 | 93.4 | 7783.89 | 1887.73 | 6986.1
| 14844 | 92.36 | 93.4 | 7781.41 | 1882.09 | 7080.9
| 14939 | 90.41 | 93.05 | 7779.12 | 1876.75 | 7175.71
| 15034 | 89.88 | 93.1 | 7778.87 | 1871.66 | 7270.58
| 15128 | 88.86 | 92.43 | 7779.91 | 1867.12 | 7364.46
| 15222 | 89.79 | 93.18 | 7781.02 | 1862.52 | 7458.34
| 15318 | 89.13 | 93.05 | 7781.92 | 1857.31 | 7554.19
| 15412 | 91.38 | 96.05 | 7781.5 | 1849.85 | 7647.88
| 15507 | 92.05 | 95.48 | 7778.66 | 1840.31 | 7742.35
| 15601 | 93.59 | 94.99 | 7774.03 | 1831.75 | 7835.85
| 15697 | 90.72 | 93.71 | 7770.42 | 1824.47 | 7931.49
| 15791 | 91.38 | 94.29 | 7768.7 | 1817.92 | 8025.24
| 15885 | 92.31 | 93.58 | 7765.68 | 1811.47 | 8118.97
| 15979 | 90.81 | 93.93 | 7763.12 | 1805.31 | 8212.73
| 16075 | 90.59 | 92.61 | 7761.94 | 1799.84 | 8308.57
| 16169 | 91.52 | 91.11 | 7760.21 | 1796.79 | 8402.5
| 16263 | 91.38 | 93.36 | 7757.83 | 1793.12 | 8496.39
| 16358 | 92.09 | 92.48 | 7754.96 | 1788.29 | 8591.22
| 16452 | 90.5 | 94.07 | 7752.83 | 1782.92 | 8685.04
| 16546 | 91.87 | 94.46 | 7750.89 | 1775.93 | 8778.76
| 16640 | 91.16 | 93.01 | 7748.4 | 1769.81 | 8872.52
| 16735 | 88.6 | 92.21 | 7748.6 | 1765.48 | 8967.41
| 16829 | 87.89 | 91.64 | 7751.48 | 1762.33 | 9061.31
| 16924 | 87.63 | 93.32 | 7755.2 | 1758.22 | 9156.15
| 17018 | 88.51 | 93.32 | 7758.36 | 1752.78 | 9249.94
| 17113 | 87.58 | 93.14 | 7761.6 | 1747.43 | 9344.73
| 17207 | 89.22 | 93.8 | 7764.23 | 1741.74 | 9438.52
| 17303 | 90.06 | 93.27 | 7764.83 | 1735.82 | 9534.33
| 17397 | 90.37 | 94.02 | 7764.48 | 1729.85 | 9628.14
| 17491 | 92.09 | 93.71 | 7762.46 | 1723.51 | 9721.9
| 17586 | 91.34 | 94.55 | 7759.62 | 1716.67 | 9816.61
| 17681 | 92.36 | 94.15 | 7756.55 | 1709.47 | 9911.29
| 17775 | 90.54 | 93.93 | 7754.17 | 1702.85 | 10005.02
| 17870 | 90.59 | 93.76 | 7753.23 | 1696.48 | 10099.8
| 17965 | 90.68 | 92.7 | 7752.18 | 1691.13 | 10194.64
| 18059 | 90.06 | 92.61 | 7751.57 | 1686.78 | 10288.54
| 18152 | 89.75 | 92.17 | 7751.73 | 1682.9 | 10381.46
| 18246 | 90.46 | 91.73 | 7751.56 | 1679.7 | 10475.4
| 18341 | 92.09 | 91.82 | 7749.44 | 1676.76 | 10570.33
| 18409 | 92.75 | 91.64 | 7746.57 | 1674.71 | 10638.24
| 18478 | 92.75 | 91.64 | 7743.26 | 1672.73 | 10707.13

## Lookup (hidden)
North Reference | RetunValue | Grid Type | ReturnValue | Deviation Indicator | ReturnValue
| 2 |  | 0 |  | 4
True |  | SPCS-Colorado Central-NAD27 |  | Directional
Grid |  | SPCS-Colorado Central-NAD83 |  | High Angle
|  | SPCS-Colorado North-NAD27 |  | Horizontal
SPCS-Colorado North-NAD83
SPCS-Colorado South-NAD27
SPCS-Colorado South-NAD83
UTM-Zone 12 NAD27
UTM-Zone 12 NAD83
UTM-Zone 13 NAD27
UTM-Zone 13 NAD83