## Data
Header Information | measured depth (ft) | inclination (°) | azimuth (°) | true vertical depth (ft) | northing +N/-S (ft) | easting +E/-W (ft)
Operator Name | 0 | 0 | 0 | 0 | 0 | 0
CRESTONE PEAK RESOURCES | 209 | 1.99 | 281.4 | 208.96 | 0.72 | -3.56
Operator Number | 300 | 2.12 | 282.5 | 299.9 | 1.39 | -6.75
| 390 | 1.9 | 279.06 | 389.84 | 1.99 | -9.85
Well Name and Number | 480 | 1.86 | 283.03 | 479.8 | 2.55 | -12.74
FLORIDA 3-65 27-26 2AH | 574 | 2.34 | 288.05 | 573.73 | 3.49 | -16.06
API Number (if available) | 667 | 0.53 | 327.93 | 666.7 | 4.44 | -18.09
| 762 | 0.31 | 41.54 | 761.7 | 5.01 | -18.15
Location: QQ SEC TWP RGE | 857 | 0.62 | 55.02 | 856.7 | 5.5 | -17.56
Sec. 28-T3S-R65W | 951 | 2.7 | 13.16 | 950.65 | 7.94 | -16.64
Citing Type: Planned or Actual | 1045 | 3.54 | 11.26 | 1044.51 | 12.95 | -15.57
ACTUAL | 1141 | 3.93 | 12.98 | 1140.31 | 19.06 | -14.25
Deviation Indicator | 1236 | 6.14 | 9.46 | 1234.94 | 27.24 | -12.68
Horizontal | 1331 | 8 | 16.68 | 1329.21 | 38.59 | -9.95
North Reference | 1426 | 8.93 | 15.18 | 1423.18 | 52.04 | -6.12
True | 1520 | 10.87 | 8.49 | 1515.77 | 67.85 | -2.9
Grid Type | 1615 | 11.22 | 6.93 | 1609.02 | 85.88 | -0.47
#VALUE! | 1710 | 13.21 | 7.68 | 1701.86 | 105.82 | 2.1
| 1805 | 14.76 | 8.08 | 1794.04 | 128.56 | 5.25
| 1900 | 15.33 | 8.88 | 1885.78 | 152.95 | 8.89
| 1994 | 16 | 9.63 | 1976.29 | 177.99 | 12.98
| 2089 | 16 | 9.15 | 2067.61 | 203.83 | 17.25
| 2184 | 15.64 | 8.66 | 2159.01 | 229.42 | 21.26
| 2278 | 14.89 | 8.08 | 2249.7 | 253.9 | 24.86
| 2372 | 14.14 | 8.27 | 2340.7 | 277.22 | 28.21
| 2466 | 12.99 | 7.06 | 2432.07 | 299.07 | 31.16
| 2560 | 13.3 | 6.18 | 2523.61 | 320.3 | 33.63
| 2655 | 13.39 | 4.86 | 2616.04 | 342.13 | 35.73
| 2750 | 12.9 | 3.8 | 2708.56 | 363.67 | 37.37
| 2845 | 13.04 | 10.07 | 2801.14 | 384.8 | 39.95
| 2940 | 12.81 | 10.73 | 2893.73 | 405.7 | 43.78
| 3035 | 12.24 | 10.78 | 2986.47 | 425.94 | 47.62
| 3129 | 11.84 | 10.6 | 3078.4 | 445.21 | 51.26
| 3223 | 10.3 | 9.85 | 3170.65 | 462.97 | 54.47
| 3290 | 9.28 | 10.91 | 3236.67 | 474.18 | 56.52
| 3388 | 8.75 | 11.62 | 3333.46 | 489.24 | 59.52
| 3483 | 9.99 | 9.41 | 3427.19 | 504.44 | 62.32
| 3578 | 9.1 | 7.06 | 3520.88 | 520.03 | 64.59
| 3672 | 11.62 | 6.45 | 3613.34 | 536.82 | 66.57
| 3766 | 12.28 | 16.68 | 3705.31 | 555.8 | 70.5
| 3861 | 11.18 | 17.04 | 3798.32 | 574.28 | 76.1
| 3955 | 12.51 | 7.06 | 3890.33 | 593.1 | 80.02
| 4050 | 11.18 | 6.01 | 3983.3 | 612.47 | 82.25
| 4145 | 13.3 | 5.87 | 4076.14 | 632.51 | 84.33
| 4239 | 12.02 | 6.36 | 4167.85 | 652.99 | 86.52
| 4333 | 13.7 | 2.7 | 4259.49 | 673.84 | 88.13
| 4428 | 12.33 | 1.38 | 4352.05 | 695.22 | 88.91
| 4522 | 10.21 | 0.94 | 4444.23 | 713.58 | 89.29
| 4617 | 12.02 | 357.41 | 4537.45 | 731.89 | 88.98
| 4711 | 13.79 | 2.88 | 4629.07 | 752.85 | 89.1
| 4806 | 11.22 | 2.39 | 4721.81 | 773.4 | 90.05
| 4901 | 11.58 | 10.07 | 4814.94 | 792.02 | 92.1
| 4996 | 9.9 | 8.66 | 4908.28 | 809.49 | 95
| 5090 | 12.73 | 4.9 | 5000.44 | 827.8 | 97.1
| 5186 | 11.05 | 2.61 | 5094.38 | 847.53 | 98.43
| 5280 | 12.24 | 3.76 | 5186.44 | 866.47 | 99.49
| 5375 | 13.79 | 7.11 | 5279 | 887.76 | 101.55
| 5469 | 12.15 | 5.56 | 5370.6 | 908.72 | 103.9
| 5564 | 13.88 | 9.81 | 5463.16 | 929.9 | 106.81
| 5659 | 13.39 | 10.73 | 5555.48 | 951.94 | 110.8
| 5754 | 12.02 | 8.66 | 5648.15 | 972.53 | 114.33
| 5848 | 10.83 | 4.37 | 5740.29 | 991.01 | 116.48
| 5943 | 14.05 | 359.31 | 5833.05 | 1011.44 | 117.02
| 6038 | 15.86 | 4.73 | 5924.83 | 1035.91 | 117.95
| 6132 | 14.41 | 4.42 | 6015.57 | 1060.38 | 119.92
| 6227 | 14.76 | 12.76 | 6107.52 | 1083.97 | 123.5
| 6322 | 13.52 | 11.53 | 6199.64 | 1106.65 | 128.39
| 6416 | 11.62 | 7.81 | 6291.38 | 1126.8 | 131.88
| 6511 | 12.24 | 9.41 | 6384.33 | 1146.21 | 134.82
| 6606 | 10.38 | 7.37 | 6477.48 | 1164.64 | 137.57
| 6701 | 11.67 | 5.43 | 6570.73 | 1182.69 | 139.57
| 6795 | 12.55 | 7.55 | 6662.63 | 1202.28 | 141.82
| 6890 | 10.03 | 6.8 | 6755.79 | 1220.73 | 144.15
| 6985 | 11.45 | 7.94 | 6849.12 | 1238.28 | 146.43
| 7080 | 13.7 | 8.57 | 6941.84 | 1258.75 | 149.41
| 7175 | 11.53 | 7.9 | 7034.54 | 1279.28 | 152.39
| 7270 | 11.8 | 10.87 | 7127.58 | 1298.23 | 155.53
| 7365 | 12.55 | 7.37 | 7220.44 | 1318 | 158.69
| 7460 | 12.46 | 12.1 | 7313.19 | 1338.26 | 162.16
| 7555 | 23.46 | 30.21 | 7403.49 | 1364.72 | 173.87
| 7650 | 33.72 | 45.55 | 7486.9 | 1399.67 | 202.32
| 7744 | 38.98 | 70.67 | 7563.01 | 1427.9 | 249.14
| 7838 | 41.45 | 89.26 | 7635.04 | 1438.13 | 308.37
| 7934 | 50.2 | 89.61 | 7701.88 | 1438.79 | 377.15
| 8029 | 53.2 | 86 | 7760.76 | 1441.7 | 451.62
| 8123 | 65 | 86.4 | 7808.95 | 1447.01 | 531.96
| 8218 | 71.32 | 89.22 | 7844.28 | 1450.33 | 620.02
| 8313 | 74.28 | 88.56 | 7872.37 | 1452.1 | 710.74
| 8408 | 85.95 | 92.21 | 7888.65 | 1451.42 | 804.15
| 8504 | 90.46 | 96.71 | 7891.66 | 1443.95 | 899.77
| 8598 | 88.16 | 94.51 | 7892.79 | 1434.77 | 993.3
| 8693 | 86.96 | 94.86 | 7896.84 | 1427.01 | 1087.89
| 8788 | 88.33 | 93.45 | 7900.74 | 1420.14 | 1182.56
| 8882 | 88.95 | 92.43 | 7902.97 | 1415.32 | 1276.41
| 8977 | 88.25 | 92.04 | 7905.3 | 1411.61 | 1371.3
| 9072 | 91.03 | 91.47 | 7905.89 | 1408.7 | 1466.25
| 9166 | 89.75 | 89.61 | 7905.25 | 1407.82 | 1560.24
| 9261 | 93.11 | 90.1 | 7902.88 | 1408.06 | 1655.19
| 9356 | 91.47 | 90.19 | 7899.09 | 1407.82 | 1750.11
| 9450 | 91.25 | 90.06 | 7896.85 | 1407.61 | 1844.09
| 9544 | 91.16 | 91.02 | 7894.88 | 1406.73 | 1938.06
| 9639 | 89.97 | 88.91 | 7893.94 | 1406.79 | 2033.05
| 9734 | 90.46 | 95.39 | 7893.58 | 1403.22 | 2127.93
| 9828 | 91.03 | 97.9 | 7892.36 | 1392.35 | 2221.28
| 9923 | 90.94 | 99.79 | 7890.73 | 1377.74 | 2315.13
| 10017 | 90.72 | 97.11 | 7889.37 | 1363.93 | 2408.1
| 10112 | 90.06 | 90.58 | 7888.72 | 1357.57 | 2502.83
| 10207 | 90.15 | 93.05 | 7888.55 | 1354.56 | 2597.77
| 10302 | 91.87 | 92.21 | 7886.87 | 1350.2 | 2692.65
| 10397 | 91.16 | 90.1 | 7884.36 | 1348.29 | 2787.6
| 10491 | 90.94 | 90.32 | 7882.64 | 1347.94 | 2881.58
| 10586 | 90.99 | 90.14 | 7881.04 | 1347.56 | 2976.56
| 10681 | 91.87 | 93.76 | 7878.66 | 1344.33 | 3071.46
| 10776 | 88.78 | 89.31 | 7878.13 | 1341.79 | 3166.39
| 10870 | 87.94 | 89.48 | 7880.82 | 1342.78 | 3260.35
| 10965 | 86.79 | 89.83 | 7885.18 | 1343.35 | 3355.24
| 11059 | 88.25 | 88.95 | 7889.25 | 1344.35 | 3449.15
| 11154 | 88.16 | 88.82 | 7892.23 | 1346.2 | 3544.08
| 11248 | 90.5 | 88.78 | 7893.33 | 1348.17 | 3638.05
| 11342 | 90.72 | 89.97 | 7892.32 | 1349.19 | 3732.04
| 11437 | 91.25 | 88.56 | 7890.69 | 1350.41 | 3827.01
| 11532 | 91.91 | 86.97 | 7888.07 | 1354.11 | 3921.9
| 11627 | 89.88 | 89.75 | 7886.59 | 1356.83 | 4016.83
| 11722 | 89.22 | 89.57 | 7887.33 | 1357.4 | 4111.83
| 11817 | 90.94 | 89.88 | 7887.2 | 1357.85 | 4206.82
| 11912 | 90.5 | 90.41 | 7886.01 | 1357.61 | 4301.82
| 12006 | 91.43 | 89.48 | 7884.42 | 1357.7 | 4395.8
| 12195 | 90.63 | 90.36 | 7881.03 | 1357.96 | 4584.77
| 12289 | 90.54 | 91.07 | 7880.07 | 1356.79 | 4678.75
| 12384 | 92.71 | 92.43 | 7877.37 | 1353.89 | 4773.66
| 12479 | 92.09 | 92.04 | 7873.39 | 1350.19 | 4868.51
| 12573 | 92.09 | 92.04 | 7869.97 | 1346.85 | 4962.39
| 12668 | 91.91 | 93.27 | 7866.65 | 1342.45 | 5057.22
| 12763 | 91.3 | 92.57 | 7863.99 | 1337.61 | 5152.06
| 12858 | 90.32 | 91.42 | 7862.65 | 1334.31 | 5246.99
| 12952 | 91.16 | 92.57 | 7861.43 | 1331.03 | 5340.93
| 13047 | 91.47 | 92.52 | 7859.25 | 1326.82 | 5435.81
| 13142 | 92 | 92.3 | 7856.38 | 1322.82 | 5530.68
| 13237 | 90.32 | 92.52 | 7854.45 | 1318.83 | 5625.57
| 13331 | 89.26 | 93.4 | 7854.8 | 1313.98 | 5719.44
| 13425 | 91.78 | 92.61 | 7853.95 | 1309.05 | 5813.3
| 13520 | 92.44 | 91.86 | 7850.45 | 1305.35 | 5908.16
| 13616 | 90.77 | 93.76 | 7847.76 | 1300.64 | 6004
| 13710 | 90.06 | 93.1 | 7847.08 | 1295.02 | 6097.83
| 13806 | 90.1 | 93.54 | 7846.94 | 1289.46 | 6193.67
| 13901 | 91.43 | 96.18 | 7845.68 | 1281.41 | 6288.31
| 13996 | 87.54 | 93.8 | 7846.53 | 1273.15 | 6382.92
| 14090 | 88.51 | 91.95 | 7849.77 | 1268.44 | 6476.74
| 14184 | 90.01 | 91.2 | 7850.98 | 1265.86 | 6570.69
| 14279 | 90.68 | 91.29 | 7850.41 | 1263.79 | 6665.67
| 14467 | 91.16 | 90.23 | 7847.39 | 1261.3 | 6853.63
| 14561 | 91.16 | 90.32 | 7845.49 | 1260.85 | 6947.61
| 14655 | 91.47 | 90.1 | 7843.33 | 1260.5 | 7041.58
| 14749 | 91.3 | 90.01 | 7841.06 | 1260.41 | 7135.55
| 14845 | 91.25 | 89.39 | 7838.92 | 1260.91 | 7231.53
| 14939 | 90.81 | 91.64 | 7837.23 | 1260.07 | 7325.5
| 15034 | 90.63 | 90.54 | 7836.04 | 1258.26 | 7420.47
| 15128 | 90.5 | 90.36 | 7835.11 | 1257.52 | 7514.47
| 15223 | 90.54 | 90.28 | 7834.25 | 1256.99 | 7609.46
| 15318 | 90.41 | 89.39 | 7833.46 | 1257.27 | 7704.46
| 15412 | 90.06 | 91.42 | 7833.08 | 1256.6 | 7798.45
| 15507 | 90.28 | 91.91 | 7832.8 | 1253.84 | 7893.41
| 15602 | 90.72 | 92.66 | 7831.97 | 1250.06 | 7988.33
| 15697 | 90.19 | 92.7 | 7831.21 | 1245.61 | 8083.22
| 15791 | 89.79 | 94.07 | 7831.23 | 1240.06 | 8177.05
| 15885 | 89.57 | 91.91 | 7831.75 | 1235.16 | 8270.92
| 15979 | 88.95 | 91.51 | 7832.97 | 1232.36 | 8364.87
| 16075 | 90.37 | 90.45 | 7833.54 | 1230.71 | 8460.85
| 16169 | 89.57 | 89.13 | 7833.59 | 1231.06 | 8554.85
| 16263 | 91.21 | 90.89 | 7832.95 | 1231.04 | 8648.84
| 16358 | 91.3 | 90.98 | 7830.87 | 1229.49 | 8743.8
| 16452 | 91.3 | 91.07 | 7828.73 | 1227.81 | 8837.76
| 16546 | 91.07 | 89.13 | 7826.79 | 1227.65 | 8931.74
| 16640 | 89.53 | 91.99 | 7826.3 | 1226.73 | 9025.72
| 16735 | 89.66 | 91.77 | 7826.97 | 1223.61 | 9120.67
| 16829 | 89.79 | 91.86 | 7827.42 | 1220.63 | 9214.62
| 16924 | 89.97 | 90.94 | 7827.62 | 1218.31 | 9309.59
| 17019 | 89.57 | 89.53 | 7828 | 1217.92 | 9404.58
| 17113 | 88.6 | 91.47 | 7829.5 | 1217.1 | 9498.56
| 17208 | 88.78 | 93.85 | 7831.67 | 1212.7 | 9593.43
| 17303 | 89.53 | 90.76 | 7833.07 | 1208.88 | 9688.33
| 17397 | 90.9 | 90.76 | 7832.72 | 1207.63 | 9782.32
| 17492 | 91.03 | 90.76 | 7831.12 | 1206.37 | 9877.3
| 17586 | 89.66 | 90.67 | 7830.56 | 1205.2 | 9971.28
| 17681 | 90.63 | 90.98 | 7830.32 | 1203.83 | 10066.27
| 17775 | 90.28 | 91.38 | 7829.57 | 1201.89 | 10160.25
| 17870 | 89.48 | 91.11 | 7829.77 | 1199.83 | 10255.23
| 17965 | 90.85 | 90.72 | 7829.49 | 1198.31 | 10350.21
| 18059 | 90.59 | 91.42 | 7828.31 | 1196.56 | 10444.19
| 18152 | 90.15 | 91.25 | 7827.71 | 1194.39 | 10537.16
| 18247 | 89.79 | 91.77 | 7827.76 | 1191.89 | 10632.13
| 18317 | 89.79 | 91.77 | 7828.02 | 1189.73 | 10702.09

## Lookup (hidden)
North Reference | RetunValue | Grid Type | ReturnValue | Deviation Indicator | ReturnValue
| 2 |  | 0 |  | 4
True |  | SPCS-Colorado Central-NAD27 |  | Directional
Grid |  | SPCS-Colorado Central-NAD83 |  | High Angle
|  | SPCS-Colorado North-NAD27 |  | Horizontal
SPCS-Colorado North-NAD83
SPCS-Colorado South-NAD27
SPCS-Colorado South-NAD83
UTM-Zone 12 NAD27
UTM-Zone 12 NAD83
UTM-Zone 13 NAD27
UTM-Zone 13 NAD83