## Data
Header Information | measured depth (ft) | inclination (°) | azimuth (°) | true vertical depth (ft) | northing +N/-S (ft) | easting +E/-W (ft)
Operator Name | 0 | 0 | 0 | 0 | 0 | 0
CRESTONE PEAK RESOURCES | 209 | 3.31 | 354.15 | 208.88 | 6 | -0.62
Operator Number | 300 | 3.27 | 351.95 | 299.73 | 11.19 | -1.25
| 390 | 5.08 | 358.21 | 389.49 | 17.71 | -1.73
Well Name and Number | 480 | 7.6 | 3.63 | 478.93 | 27.64 | -1.48
BEAR 3-65 22-23 4BH | 574 | 9.37 | 4.82 | 571.9 | 41.47 | -0.44
API Number (if available) | 668 | 11.71 | 3.54 | 664.31 | 58.61 | 0.79
| 762 | 14.23 | 6.53 | 755.91 | 79.62 | 2.69
Location: QQ SEC TWP RGE | 857 | 15.91 | 4.6 | 847.64 | 104.2 | 5.07
Sec. 28-T3S-R65W | 951 | 19.22 | 1.73 | 937.24 | 132.51 | 6.57
Citing Type: Planned or Actual | 1046 | 19.93 | 1.6 | 1026.75 | 164.33 | 7.49
ACTUAL | 1141 | 21.12 | 4.07 | 1115.72 | 197.59 | 9.16
Deviation Indicator | 1236 | 22.05 | 5.26 | 1204.06 | 232.42 | 12.01
Horizontal | 1331 | 24.44 | 3.8 | 1291.34 | 269.79 | 14.95
North Reference | 1426 | 25.06 | 4.07 | 1377.61 | 309.47 | 17.68
True | 1520 | 26.91 | 359.26 | 1462.12 | 350.61 | 18.81
Grid Type | 1615 | 27.04 | 359.62 | 1546.78 | 393.69 | 18.39
#VALUE! | 1710 | 26.91 | 359.88 | 1631.45 | 436.79 | 18.21
| 1805 | 26.6 | 0.76 | 1716.28 | 479.55 | 18.44
| 1900 | 29.7 | 1.11 | 1800.03 | 524.36 | 19.18
| 1994 | 31.2 | 2.08 | 1881.06 | 571.98 | 20.52
| 2089 | 31.95 | 3.54 | 1962 | 621.66 | 22.96
| 2184 | 30.98 | 2.92 | 2043.03 | 671.16 | 25.76
| 2279 | 29.3 | 4.6 | 2125.18 | 718.76 | 28.87
| 2372 | 28.68 | 2.74 | 2206.53 | 763.73 | 31.76
| 2466 | 25.63 | 2.48 | 2290.16 | 806.58 | 33.72
| 2560 | 25.23 | 0.98 | 2375.05 | 846.93 | 34.94
| 2655 | 27.22 | 2.13 | 2460.27 | 888.89 | 36.1
| 2750 | 29.74 | 3.41 | 2543.77 | 934.13 | 38.3
| 2845 | 29.08 | 3.89 | 2626.53 | 980.68 | 41.27
| 2940 | 29.96 | 0.32 | 2709.2 | 1027.44 | 42.97
| 3035 | 29.25 | 0.76 | 2791.8 | 1074.37 | 43.41
| 3129 | 29.3 | 1.42 | 2873.79 | 1120.33 | 44.29
| 3224 | 27.71 | 359.26 | 2957.27 | 1165.66 | 44.58
| 3319 | 29.25 | 0.58 | 3040.78 | 1210.95 | 44.53
| 3413 | 29.08 | 0.23 | 3122.86 | 1256.76 | 44.85
| 3507 | 26.73 | 358.29 | 3205.92 | 1300.74 | 44.31
| 3671 | 24.26 | 356.62 | 3353.95 | 1371.25 | 41.22
| 3766 | 26.47 | 358.65 | 3439.78 | 1411.91 | 39.57
| 3860 | 26.65 | 4.51 | 3523.88 | 1453.87 | 40.74
| 3954 | 28.68 | 6.75 | 3607.13 | 1497.3 | 45.05
| 4049 | 30.84 | 6.8 | 3689.6 | 1544.12 | 50.61
| 4144 | 29.12 | 6.09 | 3771.88 | 1591.29 | 55.95
| 4238 | 30.89 | 5.21 | 3853.28 | 1638.06 | 60.57
| 4427 | 29.08 | 7.59 | 4016.98 | 1731.92 | 71.04
| 4522 | 26.43 | 7.2 | 4101.05 | 1775.78 | 76.74
| 4616 | 27.44 | 5.08 | 4184.85 | 1818.11 | 81.28
| 4711 | 28.72 | 3.58 | 4268.67 | 1862.7 | 84.64
| 4805 | 29.61 | 3.58 | 4350.75 | 1908.42 | 87.5
| 4901 | 26.87 | 2.48 | 4435.31 | 1953.77 | 89.92
| 4996 | 25.1 | 3.36 | 4520.71 | 1995.34 | 92.03
| 5090 | 26.78 | 3.49 | 4605.23 | 2036.38 | 94.49
| 5185 | 26.96 | 2.83 | 4689.98 | 2079.25 | 96.86
| 5279 | 27.84 | 1.69 | 4773.43 | 2122.48 | 98.56
| 5374 | 29.96 | 2.35 | 4856.6 | 2168.36 | 100.18
| 5469 | 32.17 | 2.57 | 4937.97 | 2217.33 | 102.29
| 5563 | 29.78 | 1.77 | 5018.56 | 2265.67 | 104.13
| 5658 | 29.47 | 2.92 | 5101.14 | 2312.59 | 106.05
| 5753 | 28.9 | 0.1 | 5184.08 | 2358.88 | 107.28
| 5848 | 28.99 | 2.44 | 5267.22 | 2404.84 | 108.3
| 5942 | 30.36 | 3.85 | 5348.89 | 2451.3 | 110.87
| 6038 | 29.21 | 3.93 | 5432.21 | 2498.88 | 114.1
| 6132 | 28.99 | 3.71 | 5514.34 | 2544.49 | 117.15
| 6226 | 26.96 | 2.44 | 5597.35 | 2588.52 | 119.53
| 6321 | 28.19 | 3.36 | 5681.56 | 2632.44 | 121.76
| 6415 | 27.75 | 3.32 | 5764.58 | 2676.45 | 124.33
| 6510 | 26.65 | 3.41 | 5849.07 | 2719.8 | 126.88
| 6605 | 28.37 | 4.9 | 5933.33 | 2763.56 | 130.07
| 6700 | 29.52 | 0.67 | 6016.47 | 2809.46 | 132.28
| 6794 | 26.82 | 358.65 | 6099.33 | 2853.82 | 132.05
| 6889 | 28.06 | 1.07 | 6183.64 | 2897.59 | 131.96
| 6984 | 29.17 | 2.52 | 6267.04 | 2943.06 | 133.4
| 7079 | 25.85 | 1.33 | 6351.29 | 2986.91 | 134.89
| 7174 | 26.07 | 7.2 | 6436.71 | 3028.33 | 137.99
| 7269 | 26.47 | 7.11 | 6521.9 | 3070.05 | 143.23
| 7364 | 28.1 | 3.76 | 6606.34 | 3113.39 | 147.32
| 7459 | 29.3 | 2.96 | 6689.66 | 3158.93 | 149.98
| 7554 | 29.61 | 2.17 | 6772.38 | 3205.6 | 152.07
| 7649 | 28.94 | 2.13 | 6855.25 | 3252.02 | 153.82
| 7743 | 28.41 | 2.74 | 6937.72 | 3297.08 | 155.73
| 7838 | 27.8 | 4.86 | 7021.52 | 3341.73 | 158.69
| 8028 | 29.21 | 5.48 | 7188.48 | 3432.03 | 166.87
| 8122 | 26.91 | 2.74 | 7271.43 | 3476.12 | 170.08
| 8217 | 25.01 | 13.16 | 7356.89 | 3517.17 | 175.68
| 8312 | 32.21 | 41.14 | 7440.61 | 3556.02 | 197.03
| 8408 | 38.53 | 52.91 | 7518.94 | 3593.4 | 237.81
| 8503 | 44.41 | 58.64 | 7590.12 | 3628.59 | 289.86
| 8597 | 53.16 | 64.8 | 7652.03 | 3661.8 | 352.13
| 8693 | 58.95 | 70.23 | 7705.64 | 3692.11 | 425.69
| 8787 | 64.83 | 71.55 | 7749.91 | 3719.22 | 504
| 8882 | 71.37 | 77.8 | 7785.35 | 3742.38 | 588.94
| 8976 | 77.55 | 82.08 | 7810.54 | 3758.14 | 678.06
| 9071 | 84.67 | 87.28 | 7825.22 | 3766.79 | 771.42
| 9165 | 89.84 | 88.69 | 7829.72 | 3770.09 | 865.22
| 9260 | 89.09 | 88.47 | 7830.6 | 3772.44 | 960.19
| 9355 | 90.72 | 88.65 | 7830.76 | 3774.83 | 1055.15
| 9449 | 90.1 | 88.12 | 7830.09 | 3777.48 | 1149.11
| 9544 | 89.35 | 87.63 | 7830.55 | 3781 | 1244.05
| 9638 | 90.06 | 88.91 | 7831.03 | 3783.84 | 1338
| 9733 | 90.46 | 90.54 | 7830.6 | 3784.29 | 1432.99
| 9827 | 91.43 | 90.58 | 7829.05 | 3783.37 | 1526.98
| 9922 | 90.5 | 90.45 | 7827.45 | 3782.52 | 1621.96
| 10016 | 90.01 | 90.5 | 7827.03 | 3781.74 | 1715.95
| 10111 | 89.22 | 90.1 | 7827.67 | 3781.24 | 1810.95
| 10206 | 90.06 | 90.14 | 7828.27 | 3781.05 | 1905.95
| 10301 | 90.99 | 89.88 | 7827.39 | 3781.03 | 2000.94
| 10396 | 90.99 | 88.34 | 7825.75 | 3782.5 | 2095.91
| 10491 | 90.32 | 87.98 | 7824.67 | 3785.55 | 2190.86
| 10585 | 90.72 | 91.07 | 7823.81 | 3786.33 | 2284.84
| 10681 | 90.28 | 90.36 | 7822.98 | 3785.14 | 2380.83
| 10775 | 89.48 | 90.32 | 7823.17 | 3784.58 | 2474.82
| 10869 | 91.21 | 91.99 | 7822.61 | 3782.68 | 2568.8
| 10965 | 90.23 | 90.45 | 7821.4 | 3780.64 | 2664.76
| 11059 | 90.63 | 90.76 | 7820.7 | 3779.65 | 2758.75
| 11153 | 90.99 | 91.99 | 7819.37 | 3777.39 | 2852.72
| 11247 | 90.94 | 91.77 | 7817.78 | 3774.31 | 2946.65
| 11341 | 90.59 | 90.72 | 7816.53 | 3772.27 | 3040.62
| 11436 | 90.28 | 90.63 | 7815.81 | 3771.15 | 3135.61
| 11531 | 89.75 | 90.45 | 7815.78 | 3770.25 | 3230.61
| 11626 | 90.01 | 90.63 | 7815.98 | 3769.36 | 3325.6
| 11721 | 89.04 | 90.94 | 7816.77 | 3768.05 | 3420.59
| 11816 | 91.12 | 90.06 | 7816.64 | 3767.23 | 3515.58
| 11911 | 90.81 | 89.48 | 7815.04 | 3767.61 | 3610.56
| 12005 | 90.01 | 88.82 | 7814.36 | 3769 | 3704.55
| 12099 | 90.9 | 89.17 | 7813.62 | 3770.65 | 3798.53
| 12194 | 91.16 | 88.69 | 7811.91 | 3772.42 | 3893.5
| 12288 | 91.47 | 88.6 | 7809.75 | 3774.65 | 3987.45
| 12384 | 91.03 | 87.32 | 7807.66 | 3778.06 | 4083.36
| 12478 | 91.16 | 89.61 | 7805.86 | 3780.58 | 4177.3
| 12573 | 91.34 | 89.83 | 7803.79 | 3781.04 | 4272.28
| 12667 | 91.43 | 89.44 | 7801.52 | 3781.64 | 4366.25
| 12762 | 91.65 | 92.17 | 7798.96 | 3780.31 | 4461.2
| 12857 | 91.91 | 91.91 | 7796.01 | 3776.93 | 4556.09
| 12951 | 91.07 | 92.66 | 7793.57 | 3773.18 | 4649.98
| 13046 | 90.85 | 92.17 | 7791.98 | 3769.18 | 4744.89
| 13141 | 91.38 | 92.17 | 7790.13 | 3765.58 | 4839.8
| 13236 | 89.09 | 90.45 | 7789.74 | 3763.41 | 4934.76
| 13330 | 87.85 | 90.1 | 7792.25 | 3762.96 | 5028.73
| 13425 | 87.45 | 91.64 | 7796.14 | 3761.52 | 5123.63
| 13520 | 89.04 | 90.85 | 7799.05 | 3759.46 | 5218.56
| 13615 | 90.9 | 91.2 | 7799.1 | 3757.76 | 5313.54
| 13710 | 90.01 | 90.67 | 7798.35 | 3756.21 | 5408.53
| 13805 | 91.91 | 90.89 | 7796.76 | 3754.91 | 5503.5
| 13995 | 90.19 | 88.56 | 7793.27 | 3755.83 | 5693.44
| 14089 | 91.25 | 88.51 | 7792.09 | 3758.23 | 5787.41
| 14183 | 90.23 | 90.85 | 7790.88 | 3758.75 | 5881.39
| 14278 | 89.48 | 90.5 | 7791.12 | 3757.64 | 5976.38
| 14372 | 91.43 | 90.98 | 7790.37 | 3756.42 | 6070.36
| 14466 | 90.41 | 90.54 | 7788.86 | 3755.18 | 6164.34
| 14560 | 91.87 | 91.55 | 7786.99 | 3753.46 | 6258.3
| 14654 | 90.28 | 89.35 | 7785.23 | 3752.72 | 6352.28
| 14748 | 91.47 | 91.02 | 7783.79 | 3752.42 | 6446.26
| 14844 | 90.19 | 89.31 | 7782.4 | 3752.14 | 6542.24
| 14939 | 90.81 | 90.58 | 7781.57 | 3752.24 | 6637.24
| 15033 | 90.06 | 91.6 | 7780.86 | 3750.45 | 6731.22
| 15128 | 90.94 | 91.42 | 7780.03 | 3747.94 | 6826.18
| 15222 | 89.75 | 91.07 | 7779.47 | 3745.9 | 6920.15
| 15317 | 92.09 | 91.42 | 7777.94 | 3743.84 | 7015.11
| 15412 | 91.74 | 91.42 | 7774.77 | 3741.49 | 7110.03
| 15506 | 92.05 | 91.25 | 7771.66 | 3739.3 | 7203.95
| 15601 | 91.91 | 89.7 | 7768.37 | 3738.51 | 7298.89
| 15696 | 90.9 | 91.51 | 7766.05 | 3737.51 | 7393.85
| 15791 | 90.77 | 91.42 | 7764.66 | 3735.08 | 7488.81
| 15979 | 90.37 | 91.07 | 7762.79 | 3730.99 | 7676.75
| 16074 | 89.88 | 90.14 | 7762.58 | 3729.99 | 7771.75
| 16168 | 89.57 | 89.17 | 7763.03 | 3730.56 | 7865.74
| 16263 | 92.93 | 91.16 | 7760.96 | 3730.28 | 7960.7
| 16357 | 92.44 | 92.13 | 7756.56 | 3727.59 | 8054.56
| 16451 | 90.37 | 92.21 | 7754.25 | 3724.03 | 8148.46
| 16545 | 90.28 | 91.86 | 7753.72 | 3720.69 | 8242.4
| 16639 | 90.5 | 91.51 | 7753.08 | 3717.93 | 8336.35
| 16734 | 90.9 | 91.07 | 7751.92 | 3715.79 | 8431.32
| 16829 | 91.69 | 90.58 | 7749.77 | 3714.42 | 8526.29
| 16923 | 90.99 | 90.89 | 7747.58 | 3713.22 | 8620.25
| 17018 | 91.03 | 90.41 | 7745.9 | 3712.14 | 8715.23
| 17112 | 91.16 | 89.88 | 7744.1 | 3711.9 | 8809.21
| 17207 | 90.59 | 90.76 | 7742.65 | 3711.37 | 8904.2
| 17302 | 91.74 | 90.41 | 7740.72 | 3710.4 | 8999.17
| 17397 | 89.84 | 91.11 | 7739.41 | 3709.14 | 9094.15
| 17491 | 89.57 | 90.8 | 7739.9 | 3707.57 | 9188.14
| 17586 | 89.04 | 90.41 | 7741.05 | 3706.57 | 9283.12
| 17680 | 91.25 | 90.54 | 7740.81 | 3705.79 | 9377.12
| 17774 | 91.25 | 90.23 | 7738.76 | 3705.16 | 9471.09
| 17869 | 91.52 | 90.01 | 7736.46 | 3704.96 | 9566.06
| 17964 | 91.16 | 90.5 | 7734.24 | 3704.54 | 9661.04
| 18058 | 89.75 | 90.89 | 7733.5 | 3703.4 | 9755.02
| 18152 | 90.9 | 92.26 | 7732.96 | 3700.82 | 9848.98
| 18246 | 90.1 | 91.95 | 7732.14 | 3697.36 | 9942.91
| 18340 | 89.66 | 91.95 | 7732.34 | 3694.16 | 10036.86
| 18435 | 89.35 | 91.55 | 7733.16 | 3691.26 | 10131.81
| 18530 | 88.78 | 91.42 | 7734.71 | 3688.8 | 10226.77
| 18625 | 89.09 | 91.38 | 7736.48 | 3686.48 | 10321.72
| 18719 | 89 | 90.94 | 7738.04 | 3684.58 | 10415.69
| 18814 | 90.1 | 91.99 | 7738.79 | 3682.15 | 10510.65
| 18877 | 89.4 | 91.07 | 7739.06 | 3680.47 | 10573.63
| 19017 | 89.4 | 91.07 | 7740.53 | 3677.85 | 10713.6

## Lookup (hidden)
North Reference | RetunValue | Grid Type | ReturnValue | Deviation Indicator | ReturnValue
| 2 |  | 0 |  | 4
True |  | SPCS-Colorado Central-NAD27 |  | Directional
Grid |  | SPCS-Colorado Central-NAD83 |  | High Angle
|  | SPCS-Colorado North-NAD27 |  | Horizontal
SPCS-Colorado North-NAD83
SPCS-Colorado South-NAD27
SPCS-Colorado South-NAD83
UTM-Zone 12 NAD27
UTM-Zone 12 NAD83
UTM-Zone 13 NAD27
UTM-Zone 13 NAD83