## Data
Header Information | measured depth (ft) | inclination (°) | azimuth (°) | true vertical depth (ft) | northing +N/-S (ft) | easting +E/-W (ft)
Operator Name | 0 | 0 | 0 | 0 | 0 | 0 | ELU A18 FED 24B-12 496
Caerus Oil & Gas | 100 | 0 | 0 | 100 | 0 | 0 | ELU A18 FED 24C-12 496
Operator Number | 200 | 0 | 0 | 200 | 0 | 0 | ELU A18 FED 24D-12 496
10456 | 300 | 0 | 0 | 300 | 0 | 0 | ELU A18 FED 25A-12 496
Well Name and Number | 325 | 0 | 0 | 325 | 0 | 0 | ELU A18 FED 25B-12 496
ELU A18 FED 13B-7 495 | 400 | 2.25 | 0 | 399.981 | 1.472 | 0 | ELU A18 FED 25C-12 496
API Number (if available) | 491.667 | 5 | 0 | 491.455 | 7.268 | 0 | ELU A18 FED 25D-12 496
| 500 | 5.222 | 1.298 | 499.755 | 8.01 | 0.009 | ELU A18 FED 21A-13 496
Location: QQ SEC TWP RGE | 600 | 8.012 | 11.081 | 599.082 | 19.401 | 1.451 | ELU A18 FED 21B-13 496
W1/2 SW1/4, S23, T4S, R96W, 6th PM | 700 | 10.914 | 15.765 | 697.712 | 35.355 | 5.364 | ELU A18 FED 21C-13 496
Citing Type: Planned or Actual | 800 | 13.858 | 18.489 | 795.375 | 55.828 | 11.735 | ELU A18 FED 21D-13 496
Planned | 900 | 16.821 | 20.271 | 891.802 | 80.764 | 20.548 | ELU A18 FED 22A-13 496
Deviation Indicator | 1000 | 19.795 | 21.531 | 986.731 | 110.095 | 31.778 | ELU A18 FED 13B-7 495
Directional | 1056.842 | 21.488 | 22.098 | 1039.922 | 128.695 | 39.227 | ELU A18 FED 13C-7 495
North Reference | 1100 | 21.488 | 22.098 | 1080.08 | 143.343 | 45.175 | ELU A18 FED 13D-7 495
True | 1200 | 21.488 | 22.098 | 1173.129 | 177.284 | 58.955 | ELU A18 FED 14A-7 495
Grid Type | 1300 | 21.488 | 22.098 | 1266.178 | 211.224 | 72.735 | ELU A18 FED 14B-7 495
#VALUE! | 1400 | 21.488 | 22.098 | 1359.228 | 245.164 | 86.515 | ELU A18 FED 14C-7 495
| 1500 | 21.488 | 22.098 | 1452.277 | 279.105 | 100.295 | ELU A18 FED 14D-7 495
| 1600 | 21.488 | 22.098 | 1545.326 | 313.045 | 114.075 | ELU A18 FED 15A-7 495
| 1700 | 21.488 | 22.098 | 1638.375 | 346.985 | 127.855 | ELU A18 FED 15B-7 495
| 1800 | 21.488 | 22.098 | 1731.425 | 380.926 | 141.635 | ELU A18 FED 15C-7 495
| 1900 | 21.488 | 22.098 | 1824.474 | 414.866 | 155.415 | ELU A18 FED 15D-7 495
| 2000 | 21.488 | 22.098 | 1917.523 | 448.806 | 169.195 | ELU A18 FED 11A-18 495
| 2100 | 21.488 | 22.098 | 2010.572 | 482.747 | 182.975 | ELU A18 FED 11B-18 495
| 2200 | 21.488 | 22.098 | 2103.622 | 516.687 | 196.755 | ELU A18 FED 11C-18 495
| 2300 | 21.488 | 22.098 | 2196.671 | 550.627 | 210.535 | ELU A18 FED 11D-18 495
| 2400 | 21.488 | 22.098 | 2289.72 | 584.568 | 224.315 | ELU A18 FED 12A-18 495
| 2500 | 21.488 | 22.098 | 2382.769 | 618.508 | 238.095 | ELU A18 FED 12B-18 495
| 2600 | 21.488 | 22.098 | 2475.819 | 652.448 | 251.875 | ELU A18 FED 12C-18 495
| 2700 | 21.488 | 22.098 | 2568.868 | 686.389 | 265.655 | ELU A18 FED 12D-18 495
| 2800 | 21.488 | 22.098 | 2661.917 | 720.329 | 279.435 | ELU A18 FED 13A-18 495
| 2900 | 21.488 | 22.098 | 2754.967 | 754.269 | 293.215 | ELU A18 FED 13B-18 495
| 3000 | 21.488 | 22.098 | 2848.016 | 788.21 | 306.995 | ELU A18 FED 13C-18 495
| 3100 | 21.488 | 22.098 | 2941.065 | 822.15 | 320.775 | ELU A18 FED 13D-18 495
| 3200 | 21.488 | 22.098 | 3034.114 | 856.09 | 334.555
| 3300 | 21.488 | 22.098 | 3127.164 | 890.031 | 348.335
| 3400 | 21.488 | 22.098 | 3220.213 | 923.971 | 362.115
| 3500 | 21.488 | 22.098 | 3313.262 | 957.911 | 375.895
| 3600 | 21.488 | 22.098 | 3406.311 | 991.852 | 389.675
| 3700 | 21.488 | 22.098 | 3499.361 | 1025.792 | 403.455
| 3800 | 21.488 | 22.098 | 3592.41 | 1059.732 | 417.235
| 3900 | 21.488 | 22.098 | 3685.459 | 1093.673 | 431.015
| 4000 | 21.488 | 22.098 | 3778.508 | 1127.613 | 444.795
| 4100 | 21.488 | 22.098 | 3871.558 | 1161.553 | 458.575
| 4200 | 21.488 | 22.098 | 3964.607 | 1195.494 | 472.355
| 4300 | 21.488 | 22.098 | 4057.656 | 1229.434 | 486.135
| 4400 | 21.488 | 22.098 | 4150.705 | 1263.374 | 499.916
| 4500 | 21.488 | 22.098 | 4243.755 | 1297.315 | 513.696
| 4600 | 21.488 | 22.098 | 4336.804 | 1331.255 | 527.476
| 4700 | 21.488 | 22.098 | 4429.853 | 1365.195 | 541.256
| 4800 | 21.488 | 22.098 | 4522.902 | 1399.135 | 555.036
| 4900 | 21.488 | 22.098 | 4615.952 | 1433.076 | 568.816
| 5000 | 21.488 | 22.098 | 4709.001 | 1467.016 | 582.596
| 5100 | 21.488 | 22.098 | 4802.05 | 1500.956 | 596.376
| 5200 | 21.488 | 22.098 | 4895.1 | 1534.897 | 610.156
| 5300 | 21.488 | 22.098 | 4988.149 | 1568.837 | 623.936
| 5400 | 21.488 | 22.098 | 5081.198 | 1602.777 | 637.716
| 5500 | 21.488 | 22.098 | 5174.247 | 1636.718 | 651.496
| 5600 | 21.488 | 22.098 | 5267.297 | 1670.658 | 665.276
| 5700 | 21.488 | 22.098 | 5360.346 | 1704.598 | 679.056
| 5800 | 21.488 | 22.098 | 5453.395 | 1738.539 | 692.836
| 5900 | 21.488 | 22.098 | 5546.444 | 1772.479 | 706.616
| 6000 | 21.488 | 22.098 | 5639.494 | 1806.419 | 720.396
| 6100 | 21.488 | 22.098 | 5732.543 | 1840.36 | 734.176
| 6200 | 21.488 | 22.098 | 5825.592 | 1874.3 | 747.956
| 6300 | 21.488 | 22.098 | 5918.641 | 1908.24 | 761.736
| 6400 | 21.488 | 22.098 | 6011.691 | 1942.181 | 775.516
| 6500 | 21.488 | 22.098 | 6104.74 | 1976.121 | 789.296
| 6600 | 21.488 | 22.098 | 6197.789 | 2010.061 | 803.076
| 6700 | 21.488 | 22.098 | 6290.838 | 2044.002 | 816.856
| 6800 | 21.488 | 22.098 | 6383.888 | 2077.942 | 830.636
| 6900 | 21.488 | 22.098 | 6476.937 | 2111.882 | 844.416
| 7000 | 21.488 | 22.098 | 6569.986 | 2145.823 | 858.196
| 7100 | 21.488 | 22.098 | 6663.035 | 2179.763 | 871.976
| 7200 | 21.488 | 22.098 | 6756.085 | 2213.703 | 885.756
| 7300 | 21.488 | 22.098 | 6849.134 | 2247.644 | 899.536
| 7400 | 21.488 | 22.098 | 6942.183 | 2281.584 | 913.316
| 7500 | 21.488 | 22.098 | 7035.232 | 2315.524 | 927.096
| 7600 | 21.488 | 22.098 | 7128.282 | 2349.465 | 940.876
| 7700 | 21.488 | 22.098 | 7221.331 | 2383.405 | 954.657
| 7800 | 21.488 | 22.098 | 7314.38 | 2417.345 | 968.437
| 7900 | 21.488 | 22.098 | 7407.43 | 2451.286 | 982.217
| 8000 | 21.488 | 22.098 | 7500.479 | 2485.226 | 995.997
| 8100 | 21.488 | 22.098 | 7593.528 | 2519.166 | 1009.777
| 8200 | 21.488 | 22.098 | 7686.577 | 2553.107 | 1023.557
| 8300 | 21.488 | 22.098 | 7779.627 | 2587.047 | 1037.337
| 8400 | 21.488 | 22.098 | 7872.676 | 2620.987 | 1051.117
| 8500 | 21.488 | 22.098 | 7965.725 | 2654.928 | 1064.897
| 8600 | 21.488 | 22.098 | 8058.774 | 2688.868 | 1078.677
| 8700 | 21.488 | 22.098 | 8151.824 | 2722.808 | 1092.457
| 8800 | 21.488 | 22.098 | 8244.873 | 2756.749 | 1106.237
| 8900 | 21.488 | 22.098 | 8337.922 | 2790.689 | 1120.017
| 8955.321 | 21.488 | 22.098 | 8389.398 | 2809.465 | 1127.64
| 9000 | 20.148 | 22.098 | 8431.159 | 2824.177 | 1133.613
| 9100 | 17.148 | 22.098 | 8525.898 | 2853.8 | 1145.641
| 9200 | 14.148 | 22.098 | 8622.181 | 2878.789 | 1155.786
| 9300 | 11.148 | 22.098 | 8719.743 | 2899.074 | 1164.022
| 9400 | 8.148 | 22.098 | 8818.318 | 2914.601 | 1170.326
| 9500 | 5.148 | 22.098 | 8917.634 | 2925.326 | 1174.68
| 9600 | 2.148 | 22.098 | 9017.42 | 2931.22 | 1177.074
| 9671.597 | 0 | 0 | 9089 | 2932.463 | 1177.578
| 9700 | 0.426 | 240.001 | 9117.403 | 2932.411 | 1177.487
| 9756.322 | 1.271 | 240.001 | 9173.718 | 2931.994 | 1176.765
| 9800 | 1.271 | 240.001 | 9217.385 | 2931.509 | 1175.926
| 9900 | 1.271 | 240.001 | 9317.361 | 2930.4 | 1174.005
| 10000 | 1.271 | 240.001 | 9417.336 | 2929.291 | 1172.084
| 10100 | 1.271 | 240.001 | 9517.312 | 2928.183 | 1170.163
| 10200 | 1.271 | 240.001 | 9617.287 | 2927.074 | 1168.243
| 10300 | 1.271 | 240.001 | 9717.262 | 2925.965 | 1166.322
| 10400 | 1.271 | 240.001 | 9817.238 | 2924.856 | 1164.401
| 10500 | 1.271 | 240.001 | 9917.213 | 2923.747 | 1162.48
| 10600 | 1.271 | 240.001 | 10017.189 | 2922.638 | 1160.559
| 10700 | 1.271 | 240.001 | 10117.164 | 2921.529 | 1158.639
| 10800 | 1.271 | 240.001 | 10217.139 | 2920.42 | 1156.718
| 10900 | 1.271 | 240.001 | 10317.115 | 2919.311 | 1154.797
| 11000 | 1.271 | 240.001 | 10417.09 | 2918.202 | 1152.876
| 11100 | 1.271 | 240.001 | 10517.066 | 2917.093 | 1150.956
| 11200 | 1.271 | 240.001 | 10617.041 | 2915.984 | 1149.035
| 11300 | 1.271 | 240.001 | 10717.016 | 2914.875 | 1147.114
| 11400 | 1.271 | 240.001 | 10816.992 | 2913.766 | 1145.193
| 11500 | 1.271 | 240.001 | 10916.967 | 2912.658 | 1143.272
| 11600 | 1.271 | 240.001 | 11016.943 | 2911.549 | 1141.352
| 11700 | 1.271 | 240.001 | 11116.918 | 2910.44 | 1139.431
| 11800 | 1.271 | 240.001 | 11216.893 | 2909.331 | 1137.51
| 11900 | 1.271 | 240.001 | 11316.869 | 2908.222 | 1135.589
| 12000 | 1.271 | 240.001 | 11416.844 | 2907.113 | 1133.668
| 12100 | 1.271 | 240.001 | 11516.82 | 2906.004 | 1131.748
| 12200 | 1.271 | 240.001 | 11616.795 | 2904.895 | 1129.827
| 12300 | 1.271 | 240.001 | 11716.77 | 2903.786 | 1127.906
| 12400 | 1.271 | 240.001 | 11816.746 | 2902.677 | 1125.985
| 12500 | 1.271 | 240.001 | 11916.721 | 2901.568 | 1124.065
| 12600 | 1.271 | 240.001 | 12016.697 | 2900.459 | 1122.144
| 12700 | 1.271 | 240.001 | 12116.672 | 2899.35 | 1120.223
| 12800 | 1.271 | 240.001 | 12216.647 | 2898.241 | 1118.302
| 12900 | 1.271 | 240.001 | 12316.623 | 2897.133 | 1116.381
| 13000 | 1.271 | 240.001 | 12416.598 | 2896.024 | 1114.461
| 13100 | 1.271 | 240.001 | 12516.574 | 2894.915 | 1112.54
| 13200 | 1.271 | 240.001 | 12616.549 | 2893.806 | 1110.619
| 13300 | 1.271 | 240.001 | 12716.524 | 2892.697 | 1108.698
| 13400 | 1.271 | 240.001 | 12816.5 | 2891.588 | 1106.778
| 13500 | 1.271 | 240.001 | 12916.475 | 2890.479 | 1104.857
| 13600 | 1.271 | 240.001 | 13016.451 | 2889.37 | 1102.936
| 13700 | 1.271 | 240.001 | 13116.426 | 2888.261 | 1101.015
| 13800 | 1.271 | 240.001 | 13216.401 | 2887.152 | 1099.094
| 13900 | 1.271 | 240.001 | 13316.377 | 2886.043 | 1097.174
| 14000 | 1.271 | 240.001 | 13416.352 | 2884.934 | 1095.253
| 14100 | 1.271 | 240.001 | 13516.328 | 2883.825 | 1093.332
| 14200 | 1.271 | 240.001 | 13616.303 | 2882.716 | 1091.411
| 14222.703 | 1.271 | 240.001 | 13639 | 2882.465 | 1090.975

## Sheet1 (hidden)
Nichols Federal 0994-24-21E
Nichols 0994-24-21W
Nichols 0994-24-20W
Nichols Federal 0994-24-20E
Nichols Federal 0994-24-19E
Nichols 0994-24-19W
Nichols 0994-24-18W
Nichols Federal 0994-24-18E
Nichols Federal 0994-24-17E
Nichols 0994-24-17W
Nichols 0994-24-16E
Nichols 0994-24-15E
Nichols 0994-24-16W
Nichols 0994-24-13E
Nichols 0994-24-12E
Nichols 0994-24-12W
Nichols 0994-24-11W
Nichols 0994-24-11E
Nichols 0994-24-10E
Nichols 0994-24-10W

## Lookup (hidden)
North Reference | RetunValue | Grid Type | ReturnValue | Deviation Indicator | ReturnValue
| 2 |  | 0 |  | 2
True |  | SPCS-Colorado Central-NAD27 |  | Directional
Grid |  | SPCS-Colorado Central-NAD83 |  | High Angle
|  | SPCS-Colorado North-NAD27 |  | Horizontal
SPCS-Colorado North-NAD83
SPCS-Colorado South-NAD27
SPCS-Colorado South-NAD83
UTM-Zone 12 NAD27
UTM-Zone 12 NAD83
UTM-Zone 13 NAD27
UTM-Zone 13 NAD83