## Data
Header Information | measured depth (ft) | inclination (°) | azimuth (°) | true vertical depth (ft) | northing +N/-S (ft) | easting +E/-W (ft)
Operator Name | 0 | 0 | 224.78 | 0 | 0 | 0
NOBLE | 25 | 0 | 224.78 | 25 | 0 | 0
Operator Number | 220 | 0.16 | 224.78 | 220 | -0.19 | -0.19
100322 | 312 | 0.33 | 216.35 | 312 | -0.5 | -0.44
Well Name and Number | 405 | 0.27 | 198.18 | 405 | -0.92 | -0.67
BEEBE DRAW FEDERAL H15-725 | 498 | 0.26 | 175.47 | 498 | -1.34 | -0.72
API Number (if available) | 592 | 0.44 | 168.07 | 591.99 | -1.91 | -0.63
05-123-49230 | 686 | 0.58 | 159.63 | 685.99 | -2.71 | -0.39
Location: QQ SEC TWP RGE | 779 | 0.37 | 179.9 | 778.99 | -3.45 | -0.22
NWSE SEC.03-T03N-R65W | 873 | 0.26 | 179.33 | 872.99 | -3.96 | -0.22
Citing Type: Planned or Actual | 967 | 0.38 | 176.55 | 966.99 | -4.49 | -0.2
Actual | 1060 | 0.41 | 200.87 | 1059.98 | -5.11 | -0.3
Deviation Indicator | 1153 | 0.6 | 203.82 | 1152.98 | -5.86 | -0.61
Horizontal | 1247 | 0.61 | 211.01 | 1246.97 | -6.74 | -1.07
North Reference | 1342 | 0.69 | 217.43 | 1341.97 | -7.63 | -1.68
Grid | 1435 | 1.02 | 223.72 | 1434.96 | -8.67 | -2.59
Grid Type | 1529 | 1.27 | 221.74 | 1528.94 | -10.05 | -3.86
SPCS-Colorado North-NAD83 | 1623 | 1.58 | 214.56 | 1622.91 | -11.9 | -5.29
| 1717 | 1.43 | 251.66 | 1716.88 | -13.34 | -7.14
| 1811 | 1.21 | 266.02 | 1810.85 | -13.77 | -9.24
| 1963 | 1.46 | 211.51 | 1962.82 | -15.54 | -11.86
| 2056 | 2.69 | 69.84 | 2055.79 | -15.79 | -10.43
| 2150 | 2.57 | 80.77 | 2149.69 | -14.7 | -6.27
| 2244 | 2.54 | 83.69 | 2243.6 | -14.13 | -2.12
| 2338 | 3.52 | 100.3 | 2337.47 | -14.42 | 2.79
| 2433 | 6.61 | 100.86 | 2432.08 | -15.97 | 11.03
| 2526 | 8.07 | 101.28 | 2524.32 | -18.25 | 22.69
| 2620 | 9.69 | 101.76 | 2617.19 | -21.16 | 36.9
| 2714 | 12.69 | 104.22 | 2709.39 | -25.31 | 54.66
| 2808 | 12.36 | 101.58 | 2801.16 | -29.86 | 74.52
| 2901 | 14.17 | 117.78 | 2891.7 | -37.17 | 94.35
| 2995 | 16.34 | 126.28 | 2982.4 | -50.36 | 115.2
| 3088 | 17.78 | 126.28 | 3071.3 | -66.5 | 137.19
| 3182 | 20.81 | 126.54 | 3160.01 | -84.94 | 162.18
| 3276 | 20.99 | 126.41 | 3247.83 | -104.88 | 189.15
| 3371 | 22.14 | 125.7 | 3336.18 | -125.42 | 217.38
| 3466 | 23.89 | 122.92 | 3423.61 | -146.32 | 248.07
| 3559 | 22.53 | 122.22 | 3509.08 | -166.06 | 278.95
| 3653 | 23.1 | 122.82 | 3595.73 | -185.66 | 309.68
| 3746 | 24.72 | 122.77 | 3680.75 | -206.07 | 341.37
| 3840 | 24.85 | 123.23 | 3766.09 | -227.53 | 374.42
| 3933 | 25.34 | 122.51 | 3850.31 | -248.94 | 407.55
| 4027 | 25.21 | 123.24 | 3935.31 | -270.72 | 441.25
| 4121 | 24.53 | 122.75 | 4020.59 | -292.25 | 474.41
| 4215 | 24.66 | 122.71 | 4106.06 | -313.41 | 507.32
| 4308 | 24.88 | 122.64 | 4190.51 | -334.44 | 540.12
| 4401 | 24.62 | 122.71 | 4274.97 | -355.46 | 572.89
| 4495 | 24 | 122.66 | 4360.63 | -376.36 | 605.46
| 4589 | 24.83 | 123.34 | 4446.22 | -397.52 | 638.04
| 4683 | 24.95 | 123.86 | 4531.49 | -419.42 | 671
| 4777 | 24.51 | 122.64 | 4616.87 | -440.98 | 703.88
| 4872 | 23.18 | 122.71 | 4703.76 | -461.71 | 736.21
| 4966 | 24.79 | 121.56 | 4789.64 | -482.03 | 768.57
| 5060 | 24.59 | 124.04 | 4875.05 | -503.29 | 801.57
| 5154 | 23.72 | 124.69 | 4960.82 | -525 | 833.32
| 5247 | 24.79 | 122.1 | 5045.61 | -546 | 865.22
| 5342 | 22.81 | 119.46 | 5132.53 | -565.65 | 898.13
| 5436 | 21.17 | 122.45 | 5219.69 | -583.72 | 928.32
| 5623 | 21.41 | 122.04 | 5393.93 | -619.94 | 985.74
| 5717 | 23.73 | 122.73 | 5480.73 | -639.27 | 1016.2
| 5810 | 23.88 | 122.32 | 5565.81 | -659.46 | 1047.85
| 5905 | 23.85 | 122.04 | 5652.69 | -679.93 | 1080.38
| 5998 | 23.69 | 121.99 | 5737.8 | -699.8 | 1112.17
| 6092 | 24.08 | 124.22 | 5823.75 | -720.59 | 1144.04
| 6185 | 24.25 | 124.73 | 5908.6 | -742.14 | 1175.42
| 6279 | 23.63 | 124.59 | 5994.52 | -763.83 | 1206.8
| 6372 | 23.78 | 124.98 | 6079.67 | -785.16 | 1237.51
| 6465 | 24.5 | 125.09 | 6164.54 | -806.99 | 1268.65
| 6559 | 25.84 | 125.13 | 6249.61 | -829.99 | 1301.35
| 6652 | 25.91 | 124.94 | 6333.29 | -853.29 | 1334.58
| 6745 | 24.47 | 124.77 | 6417.44 | -875.91 | 1367.06
| 6838 | 25.98 | 130.28 | 6501.58 | -900.07 | 1398.43
| 6931 | 30.3 | 145.77 | 6583.68 | -932.69 | 1427.22
| 7025 | 37.7 | 155.13 | 6661.61 | -978.47 | 1452.7
| 7119 | 45.45 | 157.93 | 6731.88 | -1035.68 | 1477.41
| 7213 | 52 | 159.13 | 6793.86 | -1101.4 | 1503.22
| 7307 | 57.49 | 164.37 | 6848.12 | -1174.26 | 1527.12
| 7401 | 63.68 | 166.19 | 6894.27 | -1253.43 | 1547.88
| 7495 | 72.23 | 166.42 | 6929.52 | -1338 | 1568.48
| 7589 | 77.11 | 172.1 | 6954.38 | -1427.01 | 1585.31
| 7683 | 82.19 | 180.37 | 6971.29 | -1519.17 | 1591.32
| 7751.81 | 87.951 | 179.776 | 6977.2 | -1587.69 | 1591.24
| 7754 | 88.134 | 179.757 | 6977.27 | -1589.88 | 1591.24
| 7777 | 90.06 | 179.56 | 6977.64 | -1612.88 | 1591.38
| 7871 | 89.94 | 179.56 | 6977.64 | -1706.87 | 1592.1
| 7965 | 89.91 | 179.69 | 6977.76 | -1800.87 | 1592.72
| 8058 | 89.85 | 179.28 | 6977.95 | -1893.87 | 1593.55
| 8152 | 89.85 | 179.48 | 6978.2 | -1987.86 | 1594.57
| 8245 | 89.91 | 179.2 | 6978.4 | -2080.86 | 1595.64
| 8339 | 89.88 | 179.53 | 6978.57 | -2174.85 | 1596.68
| 8433 | 89.94 | 179.53 | 6978.72 | -2268.85 | 1597.46
| 8527 | 90 | 179.58 | 6978.76 | -2362.84 | 1598.19
| 8622 | 89.88 | 179.71 | 6978.86 | -2457.84 | 1598.77
| 8716 | 89.88 | 179.47 | 6979.06 | -2551.84 | 1599.45
| 8810 | 89.78 | 179.34 | 6979.34 | -2645.83 | 1600.42
| 8997 | 89.82 | 179.15 | 6979.99 | -2832.82 | 1602.89
| 9091 | 89.97 | 179.16 | 6980.17 | -2926.81 | 1604.27
| 9186 | 89.82 | 179.27 | 6980.34 | -3021.8 | 1605.58
| 9279 | 89.91 | 179.06 | 6980.56 | -3114.79 | 1606.93
| 9372 | 89.91 | 179.19 | 6980.7 | -3207.78 | 1608.35
| 9466 | 90.03 | 179.54 | 6980.75 | -3301.77 | 1609.39
| 9559 | 89.88 | 179.2 | 6980.83 | -3394.76 | 1610.42
| 9652 | 89.78 | 179.13 | 6981.1 | -3487.75 | 1611.77
| 9747 | 90.09 | 179.65 | 6981.21 | -3582.75 | 1612.78
| 9840 | 90.03 | 179.18 | 6981.11 | -3675.74 | 1613.73
| 9933 | 89.88 | 179.21 | 6981.19 | -3768.73 | 1615.04
| 10028 | 90.03 | 179.14 | 6981.26 | -3863.72 | 1616.41
| 10121 | 89.94 | 179.25 | 6981.28 | -3956.71 | 1617.71
| 10214 | 90 | 179.26 | 6981.33 | -4049.71 | 1618.92
| 10308 | 89.85 | 179.17 | 6981.46 | -4143.7 | 1620.21
| 10402 | 89.75 | 179.36 | 6981.78 | -4237.69 | 1621.42
| 10496 | 90.09 | 179.25 | 6981.92 | -4331.68 | 1622.56
| 10590 | 89.91 | 179.27 | 6981.92 | -4425.67 | 1623.77
| 10682 | 90.06 | 179.41 | 6981.94 | -4517.67 | 1624.83
| 10777 | 89.85 | 178.98 | 6982.01 | -4612.66 | 1626.16
| 10869 | 89.97 | 179.29 | 6982.16 | -4704.65 | 1627.55
| 10963 | 89.91 | 179.15 | 6982.26 | -4798.64 | 1628.83
| 11057 | 89.97 | 179.44 | 6982.36 | -4892.63 | 1629.99
| 11150 | 90 | 180.33 | 6982.38 | -4985.63 | 1630.18
| 11244 | 90.12 | 179.99 | 6982.28 | -5079.63 | 1629.91
| 11338 | 90.12 | 180.38 | 6982.09 | -5173.63 | 1629.61
| 11432 | 90.09 | 180.15 | 6981.91 | -5267.63 | 1629.17
| 11527 | 90.12 | 180.34 | 6981.74 | -5362.63 | 1628.77
| 11621 | 90.12 | 180.16 | 6981.54 | -5456.62 | 1628.36
| 11715 | 90.06 | 180.34 | 6981.39 | -5550.62 | 1627.95
| 11809 | 90.06 | 181.09 | 6981.3 | -5644.62 | 1626.78
| 11904 | 89.94 | 181.22 | 6981.3 | -5739.6 | 1624.86
| 11997 | 90.12 | 181.11 | 6981.25 | -5832.58 | 1622.97
| 12091 | 90.06 | 181.11 | 6981.1 | -5926.56 | 1621.15
| 12184 | 90.06 | 180.95 | 6981 | -6019.54 | 1619.48
| 12277 | 90.09 | 181.26 | 6980.88 | -6112.53 | 1617.68
| 12370 | 90.06 | 181.25 | 6980.76 | -6205.5 | 1615.65
| 12464 | 90.15 | 181.12 | 6980.59 | -6299.48 | 1613.7
| 12651 | 89.97 | 181.35 | 6980.39 | -6486.44 | 1609.67
| 12745 | 90.25 | 181.21 | 6980.21 | -6580.42 | 1607.57
| 12840 | 90 | 181.05 | 6980 | -6675.4 | 1605.7
| 12934 | 89.97 | 181.07 | 6980.03 | -6769.38 | 1603.96
| 13028 | 90.28 | 181.54 | 6979.82 | -6863.36 | 1601.82
| 13123 | 90 | 181.31 | 6979.59 | -6958.33 | 1599.46
| 13217 | 90.09 | 181.09 | 6979.52 | -7052.31 | 1597.49
| 13311 | 90.06 | 181 | 6979.39 | -7146.29 | 1595.77
| 13406 | 90.03 | 181.11 | 6979.32 | -7241.27 | 1594.02
| 13499 | 90.18 | 181.16 | 6979.15 | -7334.26 | 1592.18
| 13552 | 90.18 | 181.16 | 6978.98 | -7387.24 | 1591.11

## Lookup (hidden)
North Reference | RetunValue | Grid Type | ReturnValue | Deviation Indicator | ReturnValue
| 3 |  | 5 |  | 4
True |  | SPCS-Colorado Central-NAD27 |  | Directional
Grid |  | SPCS-Colorado Central-NAD83 |  | High Angle
|  | SPCS-Colorado North-NAD27 |  | Horizontal
SPCS-Colorado North-NAD83
SPCS-Colorado South-NAD27
SPCS-Colorado South-NAD83
UTM-Zone 12 NAD27
UTM-Zone 12 NAD83
UTM-Zone 13 NAD27
UTM-Zone 13 NAD83