## Data
Header Information | measured depth (ft) | inclination (°) | azimuth (°) | true vertical depth (ft) | northing +N/-S (ft) | easting +E/-W (ft)
Operator Name | 0 | 0 | 0 | 0 | 0 | 0
BONANZA CREEK ENERGY OPERATIING | 100 | 0 | 0 | 100 | 0 | 0
Operator Number | 200 | 0 | 0 | 200 | 0 | 0
8960 | 300 | 0 | 0 | 300 | 0 | 0
Well Name and Number | 400 | 0 | 0 | 400 | 0 | 0
PH TITAN T4 03N-20-05 | 500 | 0 | 0 | 500 | 0 | 0
API Number (if available) | 600 | 0 | 0 | 600 | 0 | 0
| 700 | 0 | 0 | 700 | 0 | 0
Location: QQ SEC TWP RGE | 800 | 0 | 0 | 800 | 0 | 0
SESE Sec. 4-T5N-R61W | 900 | 0 | 0 | 900 | 0 | 0
Citing Type: Planned or Actual | 1000 | 2 | 115.362 | 999.98 | -0.75 | 1.58
Planned | 1100 | 4 | 115.362 | 1099.84 | -2.99 | 6.31
Deviation Indicator | 1200 | 6 | 115.362 | 1199.45 | -6.72 | 14.18
Horizontal | 1300 | 8 | 115.362 | 1298.7 | -11.94 | 25.19
North Reference | 1400 | 10 | 115.362 | 1397.47 | -18.64 | 39.33
True | 1500 | 12 | 115.362 | 1495.62 | -26.81 | 56.57
Grid Type | 1600 | 14 | 115.362 | 1593.06 | -36.45 | 76.9
#VALUE! | 1700 | 16 | 115.362 | 1689.64 | -47.53 | 100.28
| 1800 | 18 | 115.362 | 1785.27 | -60.06 | 126.7
| 1900 | 20 | 115.362 | 1879.82 | -74 | 156.12
| 2000 | 22 | 115.362 | 1973.17 | -89.35 | 188.5
| 2072.66 | 23.453 | 115.362 | 2040.19 | -101.37 | 213.86
| 2100 | 23.453 | 115.362 | 2065.27 | -106.03 | 223.7
| 2200 | 23.453 | 115.362 | 2157.01 | -123.08 | 259.66
| 2300 | 23.453 | 115.362 | 2248.74 | -140.13 | 295.62
| 2400 | 23.453 | 115.362 | 2340.48 | -157.18 | 331.59
| 2500 | 23.453 | 115.362 | 2432.22 | -174.22 | 367.55
| 2600 | 23.453 | 115.362 | 2523.96 | -191.27 | 403.52
| 2700 | 23.453 | 115.362 | 2615.7 | -208.32 | 439.48
| 2800 | 23.453 | 115.362 | 2707.44 | -225.37 | 475.45
| 2900 | 23.453 | 115.362 | 2799.17 | -242.41 | 511.41
| 3000 | 23.453 | 115.362 | 2890.91 | -259.46 | 547.37
| 3100 | 23.453 | 115.362 | 2982.65 | -276.51 | 583.34
| 3200 | 23.453 | 115.362 | 3074.39 | -293.56 | 619.3
| 3300 | 23.453 | 115.362 | 3166.13 | -310.6 | 655.27
| 3400 | 23.453 | 115.362 | 3257.87 | -327.65 | 691.23
| 3500 | 23.453 | 115.362 | 3349.61 | -344.7 | 727.2
| 3600 | 23.453 | 115.362 | 3441.34 | -361.75 | 763.16
| 3700 | 23.453 | 115.362 | 3533.08 | -378.79 | 799.12
| 3800 | 23.453 | 115.362 | 3624.82 | -395.84 | 835.09
| 3900 | 23.453 | 115.362 | 3716.56 | -412.89 | 871.05
| 4000 | 23.453 | 115.362 | 3808.3 | -429.94 | 907.02
| 4100 | 23.453 | 115.362 | 3900.04 | -446.98 | 942.98
| 4200 | 23.453 | 115.362 | 3991.78 | -464.03 | 978.95
| 4300 | 23.453 | 115.362 | 4083.51 | -481.08 | 1014.91
| 4400 | 23.453 | 115.362 | 4175.25 | -498.13 | 1050.87
| 4500 | 23.453 | 115.362 | 4266.99 | -515.17 | 1086.84
| 4600 | 23.453 | 115.362 | 4358.73 | -532.22 | 1122.8
| 4700 | 23.453 | 115.362 | 4450.47 | -549.27 | 1158.77
| 4800 | 23.453 | 115.362 | 4542.21 | -566.32 | 1194.73
| 4900 | 23.453 | 115.362 | 4633.95 | -583.36 | 1230.7
| 5000 | 23.453 | 115.362 | 4725.68 | -600.41 | 1266.66
| 5100 | 23.453 | 115.362 | 4817.42 | -617.46 | 1302.62
| 5200 | 23.453 | 115.362 | 4909.16 | -634.51 | 1338.59
| 5300 | 23.453 | 115.362 | 5000.9 | -651.56 | 1374.55
| 5400 | 23.453 | 115.362 | 5092.64 | -668.6 | 1410.52
| 5500 | 23.453 | 115.362 | 5184.38 | -685.65 | 1446.48
| 5600 | 23.453 | 115.362 | 5276.11 | -702.7 | 1482.45
| 5700 | 23.453 | 115.362 | 5367.85 | -719.75 | 1518.41
| 5762.75 | 23.453 | 115.362 | 5425.41 | -730.44 | 1540.98
| 5800 | 22.243 | 106.276 | 5459.76 | -735.6 | 1554.45
| 5850 | 21.496 | 92.976 | 5506.19 | -738.72 | 1572.69
| 5900 | 21.842 | 79.44 | 5552.68 | -737.5 | 1591
| 5950 | 23.231 | 66.88 | 5598.89 | -731.92 | 1609.22
| 6000 | 25.493 | 56.046 | 5644.46 | -722.03 | 1627.23
| 6050 | 28.419 | 47.083 | 5689.04 | -707.91 | 1644.88
| 6100 | 31.828 | 39.779 | 5732.3 | -689.66 | 1662.04
| 6150 | 35.578 | 33.809 | 5773.9 | -667.43 | 1678.58
| 6200 | 39.572 | 28.87 | 5813.53 | -641.38 | 1694.37
| 6250 | 43.743 | 24.716 | 5850.88 | -611.71 | 1709.29
| 6300 | 48.042 | 21.158 | 5885.68 | -578.65 | 1723.24
| 6350 | 52.437 | 18.054 | 5917.65 | -542.45 | 1736.1
| 6400 | 56.905 | 15.3 | 5946.56 | -503.38 | 1747.78
| 6450 | 61.427 | 12.814 | 5972.19 | -461.75 | 1758.18
| 6500 | 65.991 | 10.535 | 5994.33 | -417.86 | 1767.23
| 6550 | 70.586 | 8.412 | 6012.83 | -372.05 | 1774.86
| 6600 | 75.204 | 6.407 | 6027.53 | -324.68 | 1781.01
| 6650 | 79.839 | 4.485 | 6038.33 | -276.09 | 1785.63
| 6700 | 84.485 | 2.619 | 6045.15 | -226.67 | 1788.7
| 6750 | 89.136 | 0.781 | 6047.93 | -176.79 | 1790.18
| 6759.28 | 90 | 0.441 | 6048 | -167.5 | 1790.28
| 6800 | 90 | 0.441 | 6048 | -126.79 | 1790.59
| 6900 | 90 | 0.441 | 6048 | -26.79 | 1791.36
| 7000 | 90 | 0.441 | 6048 | 73.21 | 1792.13
| 7100 | 90 | 0.441 | 6048 | 173.2 | 1792.9
| 7200 | 90 | 0.441 | 6048 | 273.2 | 1793.67
| 7300 | 90 | 0.441 | 6048 | 373.2 | 1794.44
| 7400 | 90 | 0.441 | 6048 | 473.19 | 1795.21
| 7500 | 90 | 0.441 | 6048 | 573.19 | 1795.98
| 7600 | 90 | 0.441 | 6048 | 673.19 | 1796.75
| 7700 | 90 | 0.441 | 6048 | 773.19 | 1797.52
| 7800 | 90 | 0.441 | 6048 | 873.18 | 1798.29
| 7900 | 90 | 0.441 | 6048 | 973.18 | 1799.06
| 8000 | 90 | 0.441 | 6048 | 1073.18 | 1799.83
| 8100 | 90 | 0.441 | 6048 | 1173.17 | 1800.6
| 8200 | 90 | 0.441 | 6048 | 1273.17 | 1801.37
| 8300 | 90 | 0.441 | 6048 | 1373.17 | 1802.14
| 8400 | 90 | 0.441 | 6048 | 1473.16 | 1802.91
| 8500 | 90 | 0.441 | 6048 | 1573.16 | 1803.68
| 8600 | 90 | 0.441 | 6048 | 1673.16 | 1804.46
| 8700 | 90 | 0.441 | 6048 | 1773.16 | 1805.23
| 8800 | 90 | 0.441 | 6048 | 1873.15 | 1806
| 8900 | 90 | 0.441 | 6048 | 1973.15 | 1806.77
| 9000 | 90 | 0.441 | 6048 | 2073.15 | 1807.54
| 9100 | 90 | 0.441 | 6048 | 2173.14 | 1808.31
| 9200 | 90 | 0.441 | 6048 | 2273.14 | 1809.08
| 9300 | 90 | 0.441 | 6048 | 2373.14 | 1809.85
| 9400 | 90 | 0.441 | 6048 | 2473.13 | 1810.62
| 9500 | 90 | 0.441 | 6048 | 2573.13 | 1811.39
| 9600 | 90 | 0.441 | 6048 | 2673.13 | 1812.16
| 9700 | 90 | 0.441 | 6048 | 2773.13 | 1812.93
| 9800 | 90 | 0.441 | 6048 | 2873.12 | 1813.7
| 9900 | 90 | 0.441 | 6048 | 2973.12 | 1814.47
| 10000 | 90 | 0.441 | 6048 | 3073.12 | 1815.24
| 10100 | 90 | 0.441 | 6048 | 3173.11 | 1816.01
| 10200 | 90 | 0.441 | 6048 | 3273.11 | 1816.78
| 10300 | 90 | 0.441 | 6048 | 3373.11 | 1817.55
| 10400 | 90 | 0.441 | 6048 | 3473.11 | 1818.32
| 10500 | 90 | 0.441 | 6048 | 3573.1 | 1819.09
| 10600 | 90 | 0.441 | 6048 | 3673.1 | 1819.86
| 10700 | 90 | 0.441 | 6048 | 3773.1 | 1820.63
| 10800 | 90 | 0.441 | 6048 | 3873.09 | 1821.4
| 10900 | 90 | 0.441 | 6048 | 3973.09 | 1822.17
| 11000 | 90 | 0.441 | 6048 | 4073.09 | 1822.94
| 11100 | 90 | 0.441 | 6048 | 4173.08 | 1823.71
| 11200 | 90 | 0.441 | 6048 | 4273.08 | 1824.48
| 11300 | 90 | 0.441 | 6048 | 4373.08 | 1825.25
| 11400 | 90 | 0.441 | 6048 | 4473.08 | 1826.02
| 11500 | 90 | 0.441 | 6048 | 4573.07 | 1826.79
| 11600 | 90 | 0.441 | 6048 | 4673.07 | 1827.56
| 11700 | 90 | 0.441 | 6048 | 4773.07 | 1828.34
| 11800 | 90 | 0.441 | 6048 | 4873.06 | 1829.11
| 11900 | 90 | 0.441 | 6048 | 4973.06 | 1829.88
| 12000 | 90 | 0.441 | 6048 | 5073.06 | 1830.65
| 12100 | 90 | 0.441 | 6048 | 5173.05 | 1831.42
| 12200 | 90 | 0.441 | 6048 | 5273.05 | 1832.19
| 12300 | 90 | 0.441 | 6048 | 5373.05 | 1832.96
| 12400 | 90 | 0.441 | 6048 | 5473.05 | 1833.73
| 12500 | 90 | 0.441 | 6048 | 5573.04 | 1834.5
| 12600 | 90 | 0.441 | 6048 | 5673.04 | 1835.27
| 12700 | 90 | 0.441 | 6048 | 5773.04 | 1836.04
| 12800 | 90 | 0.441 | 6048 | 5873.03 | 1836.81
| 12900 | 90 | 0.441 | 6048 | 5973.03 | 1837.58
| 13000 | 90 | 0.441 | 6048 | 6073.03 | 1838.35
| 13100 | 90 | 0.441 | 6048 | 6173.03 | 1839.12
| 13200 | 90 | 0.441 | 6048 | 6273.02 | 1839.89
| 13300 | 90 | 0.441 | 6048 | 6373.02 | 1840.66
| 13400 | 90 | 0.441 | 6048 | 6473.02 | 1841.43
| 13500 | 90 | 0.441 | 6048 | 6573.01 | 1842.2
| 13600 | 90 | 0.441 | 6048 | 6673.01 | 1842.97
| 13700 | 90 | 0.441 | 6048 | 6773.01 | 1843.74
| 13800 | 90 | 0.441 | 6048 | 6873 | 1844.51
| 13900 | 90 | 0.441 | 6048 | 6973 | 1845.28
| 14000 | 90 | 0.441 | 6048 | 7073 | 1846.05
| 14100 | 90 | 0.441 | 6048 | 7173 | 1846.82
| 14200 | 90 | 0.441 | 6048 | 7272.99 | 1847.59
| 14300 | 90 | 0.441 | 6048 | 7372.99 | 1848.36
| 14400 | 90 | 0.441 | 6048 | 7472.99 | 1849.13
| 14500 | 90 | 0.441 | 6048 | 7572.98 | 1849.9
| 14600 | 90 | 0.441 | 6048 | 7672.98 | 1850.67
| 14700 | 90 | 0.441 | 6048 | 7772.98 | 1851.45
| 14800 | 90 | 0.441 | 6048 | 7872.97 | 1852.22
| 14900 | 90 | 0.441 | 6048 | 7972.97 | 1852.99
| 15000 | 90 | 0.441 | 6048 | 8072.97 | 1853.76
| 15100 | 90 | 0.441 | 6048 | 8172.97 | 1854.53
| 15200 | 90 | 0.441 | 6048 | 8272.96 | 1855.3
| 15300 | 90 | 0.441 | 6048 | 8372.96 | 1856.07
| 15400 | 90 | 0.441 | 6048 | 8472.96 | 1856.84
| 15500 | 90 | 0.441 | 6048 | 8572.95 | 1857.61
| 15600 | 90 | 0.441 | 6048 | 8672.95 | 1858.38
| 15700 | 90 | 0.441 | 6048 | 8772.95 | 1859.15
| 15800 | 90 | 0.441 | 6048 | 8872.95 | 1859.92
| 15900 | 90 | 0.441 | 6048 | 8972.94 | 1860.69
| 16000 | 90 | 0.441 | 6048 | 9072.94 | 1861.46
| 16100 | 90 | 0.441 | 6048 | 9172.94 | 1862.23
| 16200 | 90 | 0.441 | 6048 | 9272.93 | 1863
| 16300 | 90 | 0.441 | 6048 | 9372.93 | 1863.77
| 16400 | 90 | 0.441 | 6048 | 9472.93 | 1864.54
| 16500 | 90 | 0.441 | 6048 | 9572.92 | 1865.31
| 16600 | 90 | 0.441 | 6048 | 9672.92 | 1866.08
| 16700 | 90 | 0.441 | 6048 | 9772.92 | 1866.85
| 16800 | 90 | 0.441 | 6048 | 9872.92 | 1867.62
| 16900 | 90 | 0.441 | 6048 | 9972.91 | 1868.39
| 17000 | 90 | 0.441 | 6048 | 10072.91 | 1869.16
| 17100 | 90 | 0.441 | 6048 | 10172.91 | 1869.93
| 17138.9 | 90 | 0.441 | 6048 | 10211.81 | 1870.23

## Lookup (hidden)
North Reference | RetunValue | Grid Type | ReturnValue | Deviation Indicator | ReturnValue
| 2 |  | 0 |  | 4
True |  | SPCS-Colorado Central-NAD27 |  | Directional
Grid |  | SPCS-Colorado Central-NAD83 |  | High Angle
|  | SPCS-Colorado North-NAD27 |  | Horizontal
SPCS-Colorado North-NAD83
SPCS-Colorado South-NAD27
SPCS-Colorado South-NAD83
UTM-Zone 12 NAD27
UTM-Zone 12 NAD83
UTM-Zone 13 NAD27
UTM-Zone 13 NAD83