## Data
Header Information | measured depth (ft) | inclination (°) | azimuth (°) | true vertical depth (ft) | northing +N/-S (ft) | easting +E/-W (ft)
Operator Name | 0 | 0 | 0 | 0 | 0 | 0
Verdad Resources LLC | 6 | 0 | 0 | 6 | 0 | 0
Operator Number | 85 | 0.31 | 300.86 | 84.9996 | 0.10962 | -0.18346
| 176 | 0.04 | 336.98 | 175.9991 | 0.26513 | -0.4072
Well Name and Number | 267 | 0.75 | 258.67 | 266.9965 | 0.17736 | -1.0036
Speed Goat Fed 3432-01H | 358 | 2.46 | 257.27 | 357.9574 | -0.37003 | -3.4927
API Number (if available) | 448 | 4.04 | 246.9 | 447.8106 | -2.0396 | -8.2932
05-123-52496 | 537 | 6.81 | 248.92 | 536.4034 | -5.1681 | -16.1021
Location: QQ SEC TWP RGE | 627 | 9.1 | 242.24 | 625.5332 | -10.4031 | -27.3807
1/4,1/4 NENE Section 34 T9N R58W | 716 | 9.98 | 241.53 | 713.3016 | -17.3576 | -40.3884
Citing Type: Planned or Actual | 806 | 11.25 | 245.49 | 801.7608 | -24.7177 | -55.2327
Actual | 895 | 12.92 | 249.27 | 888.7867 | -31.8417 | -72.4391
Deviation Indicator | 984 | 14.28 | 251.55 | 975.2898 | -38.8377 | -92.158
Horizontal | 1074 | 14.55 | 246.46 | 1062.4599 | -46.866 | -113.0524
North Reference | 1163 | 14.19 | 241.27 | 1148.6789 | -56.575 | -132.8682
True | 1253 | 14.37 | 241.53 | 1235.898 | -67.2014 | -152.359
Grid Type | 1342 | 14.37 | 242.94 | 1322.1137 | -77.4904 | -171.9028
#VALUE! | 1431 | 13.32 | 241.27 | 1408.5271 | -87.4431 | -190.7287
| 1521 | 13.14 | 241.36 | 1496.1384 | -97.3298 | -208.7982
| 1544 | 13.27 | 243.12 | 1518.5304 | -99.7764 | -213.4472
| 1604 | 13.2 | 243.8 | 1576.9368 | -105.9143 | -225.7361
| 1693 | 13.49 | 243.98 | 1663.5335 | -114.9547 | -244.1823
| 1783 | 13.71 | 246.7 | 1751.0108 | -123.7784 | -263.4114
| 1873 | 13.48 | 246.33 | 1838.4891 | -132.2084 | -282.8143
| 1962 | 13.52 | 251.26 | 1925.0329 | -139.7155 | -302.1674
| 2052 | 13.58 | 259.26 | 2012.5357 | -145.0649 | -322.5129
| 2141 | 13.44 | 266.68 | 2099.0795 | -147.6112 | -343.1058
| 2231 | 13.65 | 264.93 | 2186.5766 | -149.1555 | -364.1256
| 2321 | 13.24 | 267.56 | 2274.1107 | -150.5327 | -385.0009
| 2410 | 13.21 | 267.66 | 2360.7503 | -151.3818 | -405.3442
| 2501 | 13.32 | 267.31 | 2449.3224 | -152.2983 | -426.2044
| 2589 | 13.28 | 266.28 | 2534.9622 | -153.4299 | -446.4163
| 2678 | 12.53 | 266.76 | 2621.7137 | -154.6387 | -466.2561
| 2768 | 13.36 | 266.92 | 2709.4256 | -155.7492 | -486.3867
| 2858 | 13.03 | 267.94 | 2797.0495 | -156.6726 | -506.909
| 2947 | 13.3 | 267.09 | 2883.7104 | -157.553 | -527.1596
| 3037 | 13.28 | 265.91 | 2971.3003 | -158.8158 | -547.8092
| 3127 | 13.05 | 267.22 | 3058.9351 | -160.0459 | -568.269
| 3216 | 13.57 | 265.92 | 3145.5443 | -161.2761 | -588.7202
| 3306 | 13.29 | 266.66 | 3233.0832 | -162.6301 | -609.579
| 3395 | 13.55 | 267.2 | 3319.653 | -163.7354 | -630.205
| 3485 | 13.48 | 267.01 | 3407.1608 | -164.7976 | -651.2111
| 3575 | 13.44 | 268.01 | 3494.6888 | -165.7079 | -672.1395
| 3664 | 13.5 | 268.53 | 3581.2407 | -166.3336 | -692.8612
| 3754 | 13.68 | 266.89 | 3668.7211 | -167.1805 | -713.9897
| 3843 | 13.42 | 266.78 | 3755.2438 | -168.3316 | -734.81
| 3933 | 13.49 | 267.39 | 3842.7736 | -169.3962 | -755.724
| 4022 | 13.57 | 266.88 | 3929.3037 | -170.4372 | -776.5197
| 4112 | 13.3 | 267.23 | 4016.8407 | -171.5122 | -797.4027
| 4201 | 13.82 | 268.23 | 4103.3596 | -172.3353 | -818.2529
| 4291 | 13.87 | 267.45 | 4190.7449 | -173.1472 | -839.7737
| 4380 | 13.14 | 268.39 | 4277.2835 | -173.9061 | -860.5432
| 4470 | 13.78 | 267.08 | 4364.8112 | -174.7395 | -881.4742
| 4560 | 13.93 | 267.87 | 4452.1927 | -175.6882 | -903.0047
| 4648 | 13.58 | 268.34 | 4537.6689 | -176.3812 | -923.9169
| 4738 | 13.4 | 269.14 | 4625.1859 | -176.8438 | -944.9061
| 4827 | 13.75 | 267.76 | 4711.6996 | -177.412 | -965.7868
| 4916 | 13.67 | 267.49 | 4798.1638 | -178.2859 | -986.8623
| 5006 | 13.67 | 268.23 | 4885.6145 | -179.0802 | -1008.1167
| 5095 | 13.46 | 268.76 | 4972.1317 | -179.6291 | -1028.984
| 5185 | 13.56 | 268.56 | 5059.6414 | -180.121 | -1050.0036
| 5274 | 15.95 | 269.31 | 5145.7003 | -180.5305 | -1072.6649
| 5364 | 22.89 | 271.55 | 5230.5292 | -180.2055 | -1102.5638
| 5453 | 29.82 | 268.44 | 5310.2338 | -180.34 | -1142.037
| 5543 | 37.47 | 268.72 | 5385.102 | -181.5625 | -1191.8489
| 5632 | 46.59 | 269.71 | 5451.1416 | -182.3325 | -1251.3667
| 5722 | 54.13 | 269.78 | 5508.5168 | -182.6384 | -1320.6222
| 5812 | 58.51 | 269.2 | 5558.4148 | -183.3145 | -1395.4937
| 5901 | 64.34 | 268.46 | 5600.9663 | -184.9237 | -1473.6017
| 5991 | 72.05 | 268.02 | 5634.3717 | -187.4968 | -1557.0595
| 6080 | 79.11 | 268.1 | 5656.5211 | -190.412 | -1643.1518
| 6147 | 85.6 | 269.37 | 5665.4301 | -191.8716 | -1709.5033
| 6170 | 88.18 | 269.86 | 5666.6778 | -192.0258 | -1732.4669
| 6259 | 89.05 | 270.68 | 5668.829 | -191.6064 | -1821.4383
| 6349 | 88.74 | 269.39 | 5670.5647 | -191.5514 | -1911.4196
| 6438 | 88.02 | 269.77 | 5673.0807 | -192.2036 | -2000.3809
| 6528 | 88.03 | 269.73 | 5676.1824 | -192.596 | -2090.3265
| 6618 | 88.65 | 269.23 | 5678.7896 | -193.4125 | -2180.2843
| 6707 | 88.36 | 270.37 | 5681.1117 | -193.7232 | -2269.2519
| 6797 | 87.98 | 269.75 | 5683.9858 | -193.6289 | -2359.2054
| 6886 | 88.65 | 269.47 | 5686.6028 | -194.2345 | -2448.1642
| 6976 | 88.51 | 269.53 | 5688.8331 | -195.0196 | -2538.1331
| 7066 | 89.13 | 269.62 | 5690.6865 | -195.6871 | -2628.1111
| 7155 | 88.78 | 269.82 | 5692.3096 | -196.1219 | -2717.0951
| 7245 | 89.24 | 270.09 | 5693.8646 | -196.1926 | -2807.0813
| 7335 | 89.12 | 269.79 | 5695.1526 | -196.2868 | -2897.0719
| 7424 | 88.91 | 269.98 | 5696.6826 | -196.4654 | -2986.0585
| 7513 | 88.86 | 269.89 | 5698.4145 | -196.5664 | -3075.0416
| 7603 | 88.86 | 269.96 | 5700.2051 | -196.6842 | -3165.0237
| 7693 | 88.89 | 269.2 | 5701.9721 | -197.3438 | -3255.0032
| 7782 | 87.99 | 269.22 | 5704.395 | -198.5704 | -3343.9609
| 7872 | 87.87 | 270.14 | 5707.6459 | -199.0727 | -3433.8998
| 7962 | 88.05 | 269.85 | 5710.8497 | -199.0806 | -3523.8426
| 8051 | 88.32 | 270.56 | 5713.6686 | -198.7623 | -3612.7967
| 8140 | 88.11 | 269.72 | 5716.4409 | -198.5449 | -3701.7524
| 8230 | 87.79 | 269.48 | 5719.6603 | -199.1728 | -3791.6924
| 8320 | 87.46 | 269.45 | 5723.3899 | -200.0124 | -3881.6111
| 8409 | 87.73 | 269.65 | 5727.1246 | -200.7108 | -3970.5298
| 8499 | 89.59 | 269.81 | 5729.2292 | -201.1347 | -4060.5002
| 8588 | 91.81 | 269.64 | 5728.1419 | -201.5618 | -4149.487
| 8678 | 92.39 | 269.53 | 5724.844 | -202.2132 | -4239.4238
| 8767 | 92.06 | 269.45 | 5721.3887 | -203.0048 | -4328.353
| 8856 | 92.02 | 268.92 | 5718.2205 | -204.27 | -4417.2873
| 8946 | 92.28 | 270.34 | 5714.8439 | -204.8508 | -4507.2197
| 9035 | 92.06 | 269.28 | 5711.4739 | -205.1458 | -4596.154
| 9125 | 92.12 | 269.42 | 5708.1916 | -206.1661 | -4686.0883
| 9215 | 92.22 | 269.77 | 5704.7838 | -206.8018 | -4776.0214
| 9304 | 92 | 269.93 | 5701.507 | -207.0347 | -4864.9607
| 9393 | 92.31 | 269.55 | 5698.1603 | -207.4382 | -4953.8965
| 9483 | 92.26 | 269.81 | 5694.572 | -207.9405 | -5043.8235
| 9572 | 91.78 | 269.84 | 5691.4349 | -208.2121 | -5132.7675
| 9661 | 89.68 | 270.17 | 5690.3011 | -208.2043 | -5221.7552
| 9751 | 89.39 | 268.97 | 5691.0315 | -208.8797 | -5311.748
| 9841 | 89.79 | 270.1 | 5691.6755 | -209.61 | -5401.741
| 9930 | 89.87 | 270.31 | 5691.9396 | -209.2916 | -5490.74
| 10020 | 89.68 | 270.62 | 5692.293 | -208.5612 | -5580.7362
| 10109 | 89.41 | 269.32 | 5692.9998 | -208.6078 | -5669.7314
| 10199 | 89.84 | 269.66 | 5693.5889 | -209.4088 | -5759.7256
| 10289 | 89.67 | 269.86 | 5693.9737 | -209.7858 | -5849.7239
| 10378 | 89.68 | 270.44 | 5694.4786 | -209.5528 | -5938.7218
| 10468 | 89.62 | 269.47 | 5695.0283 | -209.6235 | -6028.719
| 10557 | 89.82 | 270.49 | 5695.4633 | -209.6546 | -6117.7167
| 10647 | 89.66 | 270.32 | 5695.8717 | -209.0184 | -6207.7134
| 10736 | 89.53 | 269.74 | 5696.5008 | -208.9718 | -6296.7108
| 10825 | 89.75 | 270.33 | 5697.06 | -208.9174 | -6385.7086
| 10915 | 89.48 | 269.59 | 5697.6648 | -208.9803 | -6475.7058
| 11004 | 89.83 | 269.99 | 5698.2007 | -209.3065 | -6564.7033
| 11093 | 89.39 | 269.59 | 5698.8065 | -209.6326 | -6653.7002
| 11183 | 89.76 | 269.41 | 5699.474 | -210.418 | -6743.6941
| 11273 | 89.78 | 270.21 | 5699.8353 | -210.7165 | -6833.6922
| 11362 | 89.25 | 270.16 | 5700.5887 | -210.4291 | -6922.6882
| 11452 | 89.69 | 269.83 | 5701.4212 | -210.437 | -7012.684
| 11541 | 89.71 | 268.93 | 5701.8872 | -211.4 | -7101.6767
| 11631 | 89.33 | 267.83 | 5702.6412 | -213.9442 | -7191.636
| 11720 | 89.18 | 269.02 | 5703.7985 | -216.3902 | -7280.5932
| 11809 | 89.54 | 269.42 | 5704.7926 | -217.6016 | -7369.5791
| 11899 | 89.48 | 269.53 | 5705.5623 | -218.4263 | -7459.572
| 11988 | 89.57 | 269.86 | 5706.3001 | -218.9 | -7548.5676
| 12078 | 89.92 | 270.45 | 5706.7006 | -218.6565 | -7638.5658
| 12167 | 89.94 | 271.07 | 5706.8094 | -217.476 | -7727.5575
| 12257 | 89.44 | 270.31 | 5707.2963 | -216.3922 | -7817.5487
| 12347 | 89.55 | 270.89 | 5708.0896 | -215.4498 | -7907.5399
| 12436 | 89.86 | 270.65 | 5708.5478 | -214.2538 | -7996.5305
| 12526 | 89.41 | 269.9 | 5709.1212 | -213.8218 | -8086.5267
| 12615 | 89.28 | 268.81 | 5710.1386 | -214.8236 | -8175.5139
| 12705 | 89.68 | 270.44 | 5710.9555 | -215.4126 | -8265.5051
| 12794 | 89.51 | 269.86 | 5711.5846 | -215.1796 | -8354.5021
| 12884 | 89.28 | 269.12 | 5712.5349 | -215.9806 | -8444.4929
| 12974 | 89.81 | 270.61 | 5713.2496 | -216.1926 | -8534.4869
| 13063 | 89.51 | 270.54 | 5713.7778 | -215.2995 | -8623.4808
| 13153 | 89.74 | 270.85 | 5714.3668 | -214.2078 | -8713.472
| 13242 | 89.85 | 269.97 | 5714.6853 | -213.571 | -8802.4683
| 13332 | 89.37 | 270.79 | 5715.2979 | -212.9741 | -8892.4632
| 13421 | 89.45 | 269.99 | 5716.2143 | -212.3683 | -8981.4557
| 13511 | 89.82 | 270.45 | 5716.7877 | -212.0228 | -9071.4528
| 13601 | 89.78 | 269.12 | 5717.1019 | -212.3605 | -9161.4496
| 13690 | 89.82 | 270.88 | 5717.4125 | -212.3605 | -9250.4456
| 13780 | 89.89 | 271.17 | 5717.6403 | -210.7505 | -9340.4308
| 13869 | 89.8 | 270.61 | 5717.8811 | -209.3681 | -9429.4193
| 13958 | 89.61 | 269.24 | 5718.3393 | -209.4846 | -9518.4159
| 14048 | 89.65 | 270.15 | 5718.9205 | -209.9636 | -9608.4118
| 14137 | 89.47 | 270.45 | 5719.604 | -209.4977 | -9697.4078
| 14227 | 89.56 | 270.48 | 5720.3658 | -208.7673 | -9787.4016
| 14317 | 89.58 | 269.67 | 5721.0413 | -208.6495 | -9877.3983
| 14406 | 89.64 | 269.64 | 5721.6471 | -209.1854 | -9966.3946
| 14496 | 89.54 | 269.33 | 5722.2911 | -209.9943 | -10056.3885
| 14586 | 89.5 | 269.27 | 5723.0451 | -211.0938 | -10146.3787
| 14675 | 89.63 | 269.75 | 5723.7208 | -211.8549 | -10235.3726
| 14765 | 89.48 | 269.98 | 5724.4198 | -212.0669 | -10325.3695
| 14855 | 89.69 | 270.58 | 5725.0717 | -211.6271 | -10415.3656
| 14945 | 89.76 | 269.35 | 5725.5036 | -211.6821 | -10505.3628
| 15034 | 89.34 | 269.11 | 5726.2026 | -212.8781 | -10594.3518
| 15124 | 89.76 | 268.7 | 5726.9095 | -214.598 | -10684.3322
| 15213 | 89.24 | 269.04 | 5727.6861 | -216.3531 | -10773.311
| 15303 | 88.8 | 270.3 | 5729.2255 | -216.8714 | -10863.2944
| 15392 | 89.14 | 270.53 | 5730.8254 | -216.2269 | -10952.2774
| 15482 | 89.07 | 270.88 | 5732.2312 | -215.1196 | -11042.2595
| 15572 | 88.93 | 270.03 | 5733.8019 | -214.405 | -11132.2421
| 15661 | 89.14 | 269.58 | 5735.3008 | -214.7079 | -11221.2287
| 15751 | 89.24 | 269.13 | 5736.5731 | -215.7209 | -11311.2138
| 15840 | 89.13 | 269.57 | 5737.8391 | -216.7305 | -11400.1988
| 15930 | 89.35 | 270.13 | 5739.0329 | -216.9661 | -11490.1902
| 16020 | 89.54 | 270.97 | 5739.9047 | -216.1022 | -11580.1809
| 16109 | 89.28 | 269.54 | 5740.8212 | -215.7061 | -11669.173
| 16199 | 89.52 | 269.74 | 5741.7636 | -216.2715 | -11759.1661
| 16288 | 89.33 | 268.58 | 5742.6568 | -217.5762 | -11848.1505
| 16378 | 89.22 | 269.5 | 5743.7956 | -219.0839 | -11938.1297
| 16467 | 89.03 | 269.06 | 5745.1548 | -220.2022 | -12027.112
| 16557 | 88.88 | 269.21 | 5746.7961 | -221.5606 | -12117.0868
| 16647 | 88.88 | 269.35 | 5748.5553 | -222.6914 | -12207.0624
| 16736 | 89.01 | 269.1 | 5750.194 | -223.895 | -12296.0391
| 16826 | 88.96 | 269.03 | 5751.7883 | -225.3634 | -12386.013
| 16915 | 89.15 | 270.46 | 5753.2562 | -225.7594 | -12474.9977
| 17004 | 89.16 | 269.12 | 5754.5688 | -226.0855 | -12563.9854
| 17094 | 89.26 | 269.61 | 5755.8097 | -227.0829 | -12653.971
| 17184 | 88.87 | 269.47 | 5757.2783 | -227.8053 | -12743.9559
| 17273 | 89.28 | 269.79 | 5758.7151 | -228.38 | -12832.9422
| 17363 | 89.32 | 269.33 | 5759.8146 | -229.0711 | -12922.9326
| 17453 | 89.11 | 268.93 | 5761.0477 | -230.4375 | -13012.9135
| 17542 | 89.09 | 269.2 | 5762.4456 | -231.8896 | -13101.8906
| 17632 | 89.1 | 269.59 | 5763.8671 | -232.8398 | -13191.8742
| 17721 | 89.13 | 269.69 | 5765.2418 | -233.3989 | -13280.8618
| 17811 | 89.4 | 269.63 | 5766.3963 | -233.9329 | -13370.8527
| 17900 | 89.09 | 270.15 | 5767.5691 | -234.1038 | -13459.8444
| 17990 | 88.98 | 270.2 | 5769.0848 | -233.829 | -13549.8312
| 18079 | 89.18 | 270.17 | 5770.5138 | -233.5416 | -13638.8192
| 18169 | 89.47 | 269.17 | 5771.5741 | -234.06 | -13728.8102
| 18259 | 89.32 | 269.42 | 5772.5244 | -235.1673 | -13818.7983
| 18348 | 89.14 | 269.87 | 5773.7205 | -235.7187 | -13907.7883
| 18438 | 89.03 | 269.49 | 5775.1577 | -236.2213 | -13997.7752
| 18527 | 89.12 | 269.23 | 5776.5945 | -237.2153 | -14086.758
| 18617 | 89.43 | 269.15 | 5777.7333 | -238.4875 | -14176.7417
| 18706 | 88.94 | 269.7 | 5778.9992 | -239.3805 | -14265.7276
| 18796 | 88.9 | 269.49 | 5780.6956 | -240.0166 | -14355.7093
| 18885 | 89.02 | 269.37 | 5782.3109 | -240.9018 | -14444.6902
| 18975 | 89.21 | 268.67 | 5783.7011 | -242.441 | -14534.6657
| 19020 | 89 | 269.45 | 5784.404 | -243.1791 | -14579.6538
| 19056 | 89.01 | 269.59 | 5785.0291 | -243.4807 | -14615.6471
| 19091 | 89.01 | 269.59 | 5785.6338 | -243.7311 | -14650.641

## Lookup (hidden)
North Reference | RetunValue | Grid Type | ReturnValue | Deviation Indicator | ReturnValue
| 2 |  | 0 |  | 4
True |  | SPCS-Colorado Central-NAD27 |  | Directional
Grid |  | SPCS-Colorado Central-NAD83 |  | High Angle
|  | SPCS-Colorado North-NAD27 |  | Horizontal
SPCS-Colorado North-NAD83
SPCS-Colorado South-NAD27
SPCS-Colorado South-NAD83
UTM-Zone 12 NAD27
UTM-Zone 12 NAD83
UTM-Zone 13 NAD27
UTM-Zone 13 NAD83