## Data
Header Information | measured depth (ft) | inclination (°) | azimuth (°) | true vertical depth (ft) | northing +N/-S (ft) | easting +E/-W (ft)
Operator Name | 0 | 0 | 0 | 0 | 0 | 0
Verdad Resources LLC | 6 | 0 | 0 | 6 | 0 | 0
Operator Number | 85 | 0.53 | 122.09 | 84.9989 | -0.19411 | 0.30956
| 176 | 0.48 | 43.52 | 175.9963 | -0.1413 | 0.92862
Well Name and Number | 267 | 0.7 | 330.13 | 266.9925 | 0.61714 | 0.91426
Speed Goat Fed 3432-02H | 358 | 1.01 | 267.46 | 357.984 | 1.0636 | -0.16385
API Number (if available) | 448 | 3.6 | 231.16 | 447.9068 | -0.74394 | -3.1577
05-123-52501 | 537 | 5.58 | 239.6 | 536.6179 | -4.6863 | -9.0669
Location: QQ SEC TWP RGE | 627 | 7.95 | 233.8 | 625.9859 | -10.5773 | -17.8647
1/4,1/4 NENE Section 34 T9N R58W | 716 | 9.62 | 235.47 | 713.9389 | -18.4282 | -28.9585
Citing Type: Planned or Actual | 806 | 11.07 | 237.4 | 802.4738 | -27.3466 | -42.4337
Actual | 895 | 13.18 | 241.1 | 889.4847 | -36.8548 | -58.5168
Deviation Indicator | 984 | 15.69 | 241.01 | 975.6682 | -47.5927 | -77.9292
Horizontal | 1074 | 16.39 | 238.46 | 1062.165 | -60.1331 | -99.3965
North Reference | 1163 | 16.79 | 235.65 | 1147.4613 | -73.9549 | -120.7115
True | 1253 | 17.18 | 238.99 | 1233.5376 | -88.1377 | -142.8362
Grid Type | 1342 | 15.56 | 236 | 1318.9283 | -101.5856 | -163.9998
#VALUE! | 1431 | 14.85 | 235.21 | 1404.8123 | -114.7682 | -183.2625
| 1521 | 14.24 | 235.56 | 1491.9275 | -127.6088 | -201.8632
| 1545 | 13.93 | 236.44 | 1515.2059 | -130.8752 | -206.705
| 1605 | 14.11 | 238.19 | 1573.4189 | -138.7227 | -218.9383
| 1694 | 13.95 | 237.66 | 1659.7639 | -150.1797 | -237.2211
| 1784 | 13.85 | 233.28 | 1747.1308 | -162.424 | -255.0219
| 1874 | 14.58 | 231.37 | 1834.375 | -175.9369 | -272.5061
| 1963 | 14.56 | 231.87 | 1920.5129 | -189.8376 | -290.0569
| 2053 | 14.41 | 231.97 | 2007.6521 | -203.7218 | -307.7767
| 2142 | 15.38 | 232.6 | 2093.6606 | -217.7131 | -325.8761
| 2232 | 15.54 | 235.43 | 2180.4053 | -231.803 | -345.2849
| 2322 | 15.74 | 235.33 | 2267.073 | -245.5879 | -365.252
| 2411 | 15.74 | 233.96 | 2352.736 | -259.5572 | -384.9415
| 2500 | 15.36 | 236.1 | 2438.4789 | -273.234 | -404.4865
| 2590 | 14.54 | 235.52 | 2525.4318 | -286.2781 | -423.6932
| 2679 | 14.64 | 236.16 | 2611.5619 | -298.8661 | -442.2444
| 2769 | 15.58 | 238.4 | 2698.4501 | -311.5331 | -461.986
| 2859 | 14.93 | 236.88 | 2785.2788 | -324.2011 | -481.9906
| 2948 | 14.5 | 237.8 | 2871.3596 | -336.4028 | -501.0211
| 3038 | 15.04 | 238.06 | 2958.3854 | -348.5845 | -520.4647
| 3127 | 14.5 | 237.59 | 3044.4443 | -360.6653 | -539.6704
| 3217 | 15.03 | 237.23 | 3131.4722 | -373.0206 | -558.995
| 3307 | 14.73 | 237.18 | 3218.454 | -385.5386 | -578.423
| 3396 | 14.98 | 236.86 | 3304.4793 | -397.9595 | -597.5631
| 3486 | 14.61 | 233.75 | 3391.4967 | -411.0304 | -616.4568
| 3575 | 14.46 | 234.94 | 3477.6484 | -424.0507 | -634.6045
| 3665 | 14.98 | 237.59 | 3564.6952 | -436.7399 | -653.6225
| 3755 | 14.99 | 238.44 | 3651.6347 | -449.0661 | -673.3602
| 3844 | 14.66 | 239.7 | 3737.6722 | -460.7724 | -692.8915
| 3934 | 14.94 | 237.9 | 3824.6867 | -472.6834 | -712.5524
| 4023 | 14.9 | 238.34 | 3910.6862 | -484.7857 | -732.0104
| 4113 | 14.72 | 237.49 | 3997.6963 | -497.0044 | -751.502
| 4202 | 14.74 | 236.27 | 4083.7715 | -509.3685 | -770.4537
| 4292 | 14.42 | 236.56 | 4170.8732 | -521.9016 | -789.3271
| 4381 | 14.72 | 238.88 | 4257.0117 | -533.8524 | -808.2546
| 4471 | 14.66 | 237.75 | 4344.0699 | -545.8392 | -827.6752
| 4560 | 14.31 | 238.16 | 4430.2408 | -557.6514 | -846.5439
| 4649 | 14.06 | 239.58 | 4516.5273 | -568.9278 | -865.2103
| 4738 | 14.84 | 238.19 | 4602.7115 | -580.4095 | -884.2187
| 4828 | 14.46 | 238.97 | 4689.7854 | -592.277 | -903.6418
| 4917 | 14.36 | 235.26 | 4775.9873 | -604.2945 | -922.2332
| 5007 | 14.67 | 236.17 | 4863.1147 | -616.9991 | -940.8713
| 5096 | 13.77 | 236.52 | 4949.3868 | -629.1167 | -959.068
| 5185 | 13.95 | 235.96 | 5035.7955 | -640.9649 | -976.7922
| 5275 | 14.36 | 236.13 | 5123.0627 | -653.2575 | -995.0485
| 5365 | 15.8 | 238.7 | 5209.9621 | -665.8437 | -1014.7858
| 5454 | 18.25 | 244.94 | 5295.0626 | -678.0441 | -1037.7682
| 5544 | 25.98 | 251.78 | 5378.3917 | -690.197 | -1069.3113
| 5633 | 34.16 | 255.32 | 5455.3542 | -702.6464 | -1112.0748
| 5723 | 42.69 | 257.59 | 5525.8006 | -715.6314 | -1166.4194
| 5812 | 48.98 | 260.16 | 5587.7836 | -727.8668 | -1229.0356
| 5902 | 57.08 | 263.34 | 5641.873 | -738.0687 | -1300.1372
| 5992 | 66.18 | 265.53 | 5684.5969 | -745.6748 | -1378.8713
| 6081 | 75.71 | 266.74 | 5713.6207 | -751.313 | -1462.7064
| 6171 | 82.99 | 268.36 | 5730.2434 | -755.0764 | -1551.0133
| 6260 | 90.24 | 270.71 | 5735.4956 | -755.7901 | -1639.7896
| 6350 | 89.47 | 270.52 | 5735.7234 | -754.8241 | -1729.7834
| 6439 | 90.04 | 271.06 | 5736.1039 | -753.597 | -1818.7735
| 6529 | 90.64 | 269.92 | 5735.5699 | -752.8273 | -1908.7667
| 6618 | 90.58 | 270 | 5734.6223 | -752.8894 | -1997.7616
| 6708 | 89.14 | 269.78 | 5734.8422 | -753.0622 | -2087.7587
| 6798 | 90.41 | 270.58 | 5735.1957 | -752.7795 | -2177.755
| 6887 | 90.12 | 269.96 | 5734.784 | -752.3601 | -2266.7526
| 6977 | 89.89 | 270.77 | 5734.7762 | -751.7867 | -2356.7499
| 7066 | 89.17 | 269.41 | 5735.5063 | -751.6469 | -2445.7442
| 7156 | 89.8 | 269.9 | 5736.3152 | -752.1888 | -2535.7382
| 7246 | 89.81 | 270.37 | 5736.6215 | -751.9767 | -2625.7371
| 7425 | 90.55 | 270.32 | 5736.0592 | -750.8989 | -2804.7318
| 7514 | 90.38 | 270.34 | 5735.3369 | -750.3863 | -2893.7273
| 7604 | 90.32 | 270.15 | 5734.7871 | -750.0015 | -2983.7248
| 7694 | 90.24 | 270.26 | 5734.3473 | -749.6795 | -3073.7231
| 7783 | 89.89 | 269.99 | 5734.2463 | -749.4853 | -3162.7226
| 7873 | 90.25 | 270 | 5734.1364 | -749.4932 | -3252.7224
| 7962 | 90.22 | 269.97 | 5733.7713 | -749.5165 | -3341.7216
| 8052 | 90.2 | 270.11 | 5733.4415 | -749.4536 | -3431.721
| 8141 | 90.03 | 270.03 | 5733.2628 | -749.3449 | -3520.7207
| 8231 | 90.26 | 270.26 | 5733.0351 | -749.1171 | -3610.72
| 8320 | 90.2 | 270.14 | 5732.6778 | -748.8065 | -3699.7187
| 8410 | 90.23 | 269.99 | 5732.3401 | -748.7044 | -3789.718
| 8500 | 90.48 | 270.39 | 5731.7824 | -748.4059 | -3879.7155
| 8589 | 90.27 | 270.43 | 5731.1999 | -747.7691 | -3968.7113
| 8679 | 90.5 | 270.27 | 5730.5952 | -747.2193 | -4058.7075
| 8768 | 90.55 | 270.41 | 5729.7797 | -746.6912 | -4147.7022
| 8947 | 89.58 | 269.85 | 5729.5766 | -746.2851 | -4326.6987
| 9036 | 90.31 | 270.57 | 5729.6621 | -745.9589 | -4415.6969
| 9126 | 89.75 | 269.67 | 5729.6149 | -745.7704 | -4505.6954
| 9215 | 89.24 | 269.45 | 5730.3994 | -746.4538 | -4594.689
| 9305 | 89.09 | 269.1 | 5731.7109 | -747.5925 | -4684.6721
| 9394 | 89.48 | 270.53 | 5732.8216 | -747.8798 | -4773.6622
| 9484 | 89.11 | 269.76 | 5733.929 | -747.652 | -4863.6543
| 9573 | 89.07 | 269.14 | 5735.3425 | -748.5062 | -4952.6385
| 9662 | 89.13 | 269.32 | 5736.7405 | -749.7021 | -5041.6194
| 9752 | 89.48 | 269.65 | 5737.8321 | -750.511 | -5131.6089
| 9842 | 90.03 | 270.11 | 5738.217 | -750.6995 | -5221.6073
| 9931 | 89.28 | 269.41 | 5738.7529 | -751.0722 | -5310.6037
| 10021 | 88.95 | 269.5 | 5740.143 | -751.9282 | -5400.5888
| 10110 | 89.18 | 269.71 | 5741.5953 | -752.5417 | -5489.5747
| 10200 | 89 | 269 | 5743.0247 | -753.5547 | -5579.557
| 10289 | 90 | 269.64 | 5743.8013 | -754.6108 | -5668.5458
| 10379 | 89.51 | 269.22 | 5744.1862 | -755.5062 | -5758.54
| 10468 | 89.55 | 268.99 | 5744.9162 | -756.8963 | -5847.5261
| 10558 | 89.34 | 269.21 | 5745.788 | -758.3099 | -5937.5107
| 10647 | 89.21 | 269.11 | 5746.9142 | -759.6145 | -6026.494
| 10737 | 89.63 | 269.52 | 5747.8252 | -760.6904 | -6116.4825
| 10826 | 89.01 | 268.9 | 5748.8815 | -761.9174 | -6205.4669
| 10916 | 89.59 | 269.23 | 5749.981 | -763.3859 | -6295.4477
| 11005 | 89.21 | 268.8 | 5750.913 | -764.9158 | -6384.4293
| 11094 | 89.41 | 268.75 | 5751.9848 | -766.8183 | -6473.4025
| 11184 | 89.29 | 269.51 | 5753.0058 | -768.1848 | -6563.3857
| 11274 | 89.23 | 270.13 | 5754.1681 | -768.4675 | -6653.3773
| 11363 | 89.71 | 269.33 | 5754.9914 | -768.8869 | -6742.3715
| 11452 | 89.31 | 269.6 | 5755.7525 | -769.7179 | -6831.3641
| 11542 | 89.38 | 269.7 | 5756.7814 | -770.2676 | -6921.3565
| 11632 | 89.48 | 269.42 | 5757.6767 | -770.9588 | -7011.3493
| 11721 | 90.32 | 269.8 | 5757.8321 | -771.5645 | -7100.3461
| 11810 | 90.28 | 270.07 | 5757.3661 | -771.6655 | -7189.3448
| 11900 | 89.84 | 269.8 | 5757.2718 | -771.7676 | -7279.3444
| 11989 | 90.44 | 269.47 | 5757.0543 | -772.3346 | -7368.3418
| 12079 | 89.75 | 269.7 | 5756.9051 | -772.9864 | -7458.3387
| 12168 | 89.34 | 269.37 | 5757.6119 | -773.7087 | -7547.3326
| 12258 | 89.92 | 269.89 | 5758.1931 | -774.2899 | -7637.3282
| 12348 | 89.45 | 270.02 | 5758.6879 | -774.3605 | -7727.3265
| 12437 | 89.21 | 269.31 | 5759.7286 | -774.8809 | -7816.3183
| 12527 | 89.51 | 269.92 | 5760.7339 | -775.4856 | -7906.3101
| 12616 | 89.24 | 268.69 | 5761.7048 | -776.565 | -7995.2965
| 12706 | 88.92 | 269.78 | 5763.1499 | -777.7665 | -8085.2754
| 12795 | 89.87 | 269.91 | 5764.0896 | -778.0072 | -8174.269
| 12885 | 89.38 | 269.96 | 5764.6787 | -778.1093 | -8264.2668
| 12974 | 88.87 | 269.91 | 5766.0378 | -778.2103 | -8353.2561
| 13064 | 88.67 | 269.49 | 5767.9697 | -778.6814 | -8443.2338
| 13154 | 88.88 | 270.33 | 5769.8938 | -778.8227 | -8533.2123
| 13243 | 89.6 | 270.85 | 5771.0743 | -777.9063 | -8622.1989
| 13333 | 88.69 | 269.37 | 5772.4174 | -777.7334 | -8712.1852
| 13422 | 89.28 | 270.34 | 5773.994 | -777.9585 | -8801.1695
| 13512 | 89.59 | 270.7 | 5774.8815 | -777.1418 | -8891.1612
| 13601 | 89.46 | 270.49 | 5775.6193 | -776.2176 | -8980.1533
| 13691 | 89.43 | 270.27 | 5776.4911 | -775.6207 | -9070.147
| 13728 | 88.97 | 269.88 | 5777.0077 | -775.5723 | -9107.1432
| 13817 | 89.39 | 270.57 | 5778.2814 | -775.2228 | -9196.1326
| 13907 | 88.88 | 269.82 | 5779.6401 | -774.9165 | -9286.1209
| 13996 | 88.93 | 270.1 | 5781.3409 | -774.9786 | -9375.1046
| 14086 | 89.48 | 270.45 | 5782.5896 | -774.5466 | -9465.0944
| 14175 | 89.31 | 270.28 | 5783.5294 | -773.9797 | -9554.0875
| 14265 | 89.51 | 270.73 | 5784.4561 | -773.1865 | -9644.079
| 14354 | 89.51 | 270.14 | 5785.2173 | -772.5108 | -9733.0728
| 14444 | 89.1 | 270.56 | 5786.309 | -771.9611 | -9823.0641
| 14533 | 88.95 | 269.91 | 5787.8234 | -771.5961 | -9912.05
| 14623 | 88.54 | 270.16 | 5789.7946 | -771.5412 | -10002.0281
| 14713 | 89.46 | 270.16 | 5791.3653 | -771.2899 | -10092.0131
| 14802 | 88.28 | 269.73 | 5793.1204 | -771.3752 | -10180.9939
| 14892 | 88.22 | 270.19 | 5795.8689 | -771.438 | -10270.9517
| 14982 | 88.57 | 270.01 | 5798.3897 | -771.281 | -10360.9161
| 15072 | 89.14 | 269.55 | 5800.1882 | -771.6266 | -10450.8968
| 15161 | 89.19 | 269.92 | 5801.4852 | -772.0382 | -10539.8863
| 15251 | 89.44 | 269.7 | 5802.5611 | -772.3366 | -10629.8792
| 15341 | 88.56 | 269.17 | 5804.1318 | -773.2239 | -10719.8599
| 15430 | 89.24 | 269.7 | 5805.8404 | -774.1013 | -10808.8383
| 15519 | 90.04 | 270.15 | 5806.3996 | -774.2178 | -10897.8356
| 15609 | 88.92 | 270.68 | 5807.2164 | -773.566 | -10987.8277
| 15699 | 89.33 | 270.12 | 5808.5908 | -772.9378 | -11077.8145
| 15788 | 89.16 | 270.4 | 5809.7636 | -772.5339 | -11166.8057
| 15878 | 89.54 | 269.57 | 5810.7846 | -772.5575 | -11256.799
| 15968 | 89.58 | 269.54 | 5811.4757 | -773.2565 | -11346.7936
| 16057 | 89.54 | 270.28 | 5812.1592 | -773.3963 | -11435.7903
| 16147 | 89.51 | 270.09 | 5812.9053 | -773.1057 | -11525.7867
| 16236 | 90.02 | 270.76 | 5813.2703 | -772.4455 | -11614.7827
| 16326 | 89.21 | 269.4 | 5813.8751 | -772.3198 | -11704.7777
| 16416 | 89.27 | 269.97 | 5815.0689 | -772.8146 | -11794.768
| 16505 | 90.14 | 270.52 | 5815.5271 | -772.434 | -11883.7648
| 16595 | 89.09 | 269.99 | 5816.1319 | -772.0335 | -11973.7603
| 16684 | 90.03 | 270.26 | 5816.8153 | -771.8393 | -12062.7564
| 16774 | 88.9 | 270.22 | 5817.6557 | -771.4623 | -12152.7502
| 16863 | 89.09 | 269.46 | 5819.2167 | -771.7108 | -12241.7355
| 17042 | 89.35 | 269.78 | 5821.6535 | -772.8979 | -12420.7146
| 17132 | 89.08 | 269.79 | 5822.8865 | -773.2355 | -12510.7054
| 17221 | 89.72 | 270.32 | 5823.8185 | -773.1501 | -12599.6997
| 17311 | 89.89 | 270.47 | 5824.1248 | -772.5296 | -12689.697
| 17400 | 89.73 | 270.69 | 5824.42 | -771.6287 | -12778.6919
| 17490 | 89.25 | 269.62 | 5825.2211 | -771.3852 | -12868.6864
| 17580 | 89.94 | 270.11 | 5825.8572 | -771.5973 | -12958.6831
| 17669 | 90.08 | 270.8 | 5825.8417 | -770.8905 | -13047.6797
| 17759 | 89.34 | 270.29 | 5826.2972 | -770.0344 | -13137.6736
| 17848 | 90.21 | 270.74 | 5826.6467 | -769.2345 | -13226.6682
| 17938 | 89.53 | 270.18 | 5826.8509 | -768.5119 | -13316.6642
| 18027 | 89.81 | 270.46 | 5827.3635 | -768.0149 | -13405.6612
| 18117 | 89.51 | 270.4 | 5827.8976 | -767.3394 | -13495.6569
| 18206 | 88.91 | 270.28 | 5829.1247 | -766.8114 | -13584.6465
| 18296 | 90.03 | 270.6 | 5829.9572 | -766.1202 | -13674.6384
| 18386 | 89.51 | 269.53 | 5830.3185 | -766.0181 | -13764.636
| 18475 | 89.63 | 269.69 | 5830.9864 | -766.6239 | -13853.6314
| 18565 | 89.59 | 269.43 | 5831.599 | -767.315 | -13943.6266
| 18654 | 89.04 | 268.99 | 5832.6631 | -768.542 | -14032.6112
| 18744 | 89.75 | 269.56 | 5833.6134 | -769.6807 | -14122.5981
| 18833 | 89.13 | 269.87 | 5834.4832 | -770.1234 | -14211.5922
| 18923 | 89.87 | 269.7 | 5835.2686 | -770.4611 | -14301.5874
| 19013 | 89.63 | 269.79 | 5835.6613 | -770.8617 | -14391.5856
| 19102 | 89.8 | 270.01 | 5836.104 | -771.017 | -14480.5843
| 19192 | 89.21 | 269.51 | 5836.8815 | -771.3939 | -14570.5795
| 19237 | 89.55 | 270.52 | 5837.3685 | -771.3821 | -14615.5762
| 19268 | 89.55 | 270.52 | 5837.612 | -771.1008 | -14646.5739

## Lookup (hidden)
North Reference | RetunValue | Grid Type | ReturnValue | Deviation Indicator | ReturnValue
| 2 |  | 0 |  | 4
True |  | SPCS-Colorado Central-NAD27 |  | Directional
Grid |  | SPCS-Colorado Central-NAD83 |  | High Angle
|  | SPCS-Colorado North-NAD27 |  | Horizontal
SPCS-Colorado North-NAD83
SPCS-Colorado South-NAD27
SPCS-Colorado South-NAD83
UTM-Zone 12 NAD27
UTM-Zone 12 NAD83
UTM-Zone 13 NAD27
UTM-Zone 13 NAD83