## Data
Header Information | measured depth (ft) | inclination (°) | azimuth (°) | true vertical depth (ft) | northing +N/-S (ft) | easting +E/-W (ft)
Operator Name | 0 | 0 | 0 | 0 | 0 | 0
Verdad Resources LLC | 6 | 0 | 0 | 6 | 0 | 0
Operator Number | 85 | 0.22 | 277.13 | 84.9998 | 0.018825 | -0.1505
| 176 | 0.18 | 124.11 | 175.9996 | -0.03965 | -0.2055
Well Name and Number | 267 | 0.18 | 116.47 | 266.9991 | -0.18352 | 0.040807
Speed Goat Fed 3432-03H | 358 | 1.49 | 226.77 | 357.9892 | -1.0576 | -0.69331
API Number (if available) | 448 | 2.59 | 226.86 | 447.9307 | -3.2496 | -3.0297
05-123-52495 | 537 | 4.17 | 229.17 | 536.7732 | -6.7405 | -6.9457
Location: QQ SEC TWP RGE | 627 | 5.89 | 215.43 | 626.4264 | -12.6433 | -12.0992
1/4,1/4 NENE Section 34 T9N R58W | 716 | 7.91 | 222.73 | 714.7789 | -20.8637 | -18.9027
Citing Type: Planned or Actual | 806 | 9.32 | 221.06 | 803.7613 | -30.9083 | -27.8922
Actual | 895 | 11.56 | 225.71 | 891.2839 | -42.571 | -39.0108
Deviation Indicator | 984 | 15.12 | 224.75 | 977.8687 | -57.0461 | -53.5706
Horizontal | 1074 | 16.74 | 225.01 | 1064.4097 | -74.5468 | -71.002
North Reference | 1163 | 16.88 | 224.22 | 1149.6067 | -92.8688 | -89.0784
True | 1253 | 17.53 | 221.67 | 1235.5802 | -112.3585 | -107.2031
Grid Type | 1342 | 19.95 | 219.47 | 1319.8568 | -134.0952 | -125.769
#VALUE! | 1431 | 20.3 | 220.34 | 1403.4229 | -157.5839 | -145.4146
| 1521 | 20.57 | 219.21 | 1487.7593 | -181.7346 | -165.5158
| 1542 | 20.17 | 220 | 1507.4461 | -187.3666 | -170.1752
| 1605 | 20.27 | 219.25 | 1566.5636 | -204.1379 | -184.0615
| 1694 | 19.93 | 217.86 | 1650.1434 | -228.0527 | -203.1256
| 1784 | 19.51 | 216.12 | 1734.8657 | -252.3035 | -221.3992
| 1873 | 20.07 | 218.38 | 1818.6102 | -276.2802 | -239.6416
| 1963 | 20.05 | 220.54 | 1903.1515 | -300.1105 | -259.2575
| 2052 | 20.14 | 221.35 | 1986.7337 | -323.2067 | -279.2965
| 2142 | 20.8 | 221.01 | 2071.0502 | -346.8966 | -300.0189
| 2232 | 19.66 | 221.65 | 2155.497 | -370.2683 | -320.5669
| 2321 | 20.16 | 222.58 | 2239.1773 | -392.7484 | -340.8938
| 2411 | 19.67 | 223.28 | 2323.7951 | -415.1955 | -361.7719
| 2500 | 20.01 | 224.16 | 2407.5125 | -437.0244 | -382.6492
| 2589 | 19.89 | 223.75 | 2491.1717 | -458.8846 | -403.7267
| 2679 | 19.46 | 223.2 | 2575.9172 | -480.8724 | -424.5762
| 2769 | 19.2 | 221.99 | 2660.8439 | -502.8005 | -444.7394
| 2858 | 20.27 | 224.47 | 2744.6167 | -524.6805 | -465.3309
| 2948 | 19.64 | 222.66 | 2829.2136 | -546.9289 | -486.502
| 3038 | 20.26 | 224.4 | 2913.8131 | -569.1854 | -507.6543
| 3127 | 20.46 | 224.64 | 2997.2528 | -591.2631 | -529.3656
| 3217 | 21.42 | 224.52 | 3081.3078 | -614.1736 | -551.9417
| 3306 | 19.86 | 222.74 | 3164.5935 | -636.8657 | -573.598
| 3396 | 20.81 | 227.31 | 3248.9888 | -658.9352 | -595.7263
| 3485 | 19.96 | 226.54 | 3332.4145 | -680.1039 | -618.3735
| 3575 | 19.81 | 225.55 | 3417.0486 | -701.35 | -640.4105
| 3665 | 19.94 | 229.26 | 3501.6913 | -722.0463 | -662.9261
| 3754 | 20.42 | 225.67 | 3585.2309 | -742.801 | -685.5319
| 3844 | 19.91 | 224.44 | 3669.7144 | -764.714 | -707.4927
| 3933 | 20.55 | 222.45 | 3753.2247 | -787.0602 | -728.6466
| 4023 | 20.68 | 225.22 | 3837.4638 | -809.9101 | -750.5888
| 4113 | 20.56 | 223.72 | 3921.6987 | -832.5257 | -772.7915
| 4202 | 20.69 | 223.33 | 4004.9943 | -855.2571 | -794.3812
| 4291 | 20.2 | 224.36 | 4088.388 | -877.6799 | -815.9132
| 4381 | 19.84 | 222.08 | 4172.9508 | -900.1252 | -837.0129
| 4471 | 20.42 | 221.35 | 4257.4529 | -923.2472 | -857.621
| 4560 | 20.65 | 221.13 | 4340.7976 | -946.7229 | -878.201
| 4649 | 20.88 | 221.67 | 4424.0164 | -970.3909 | -899.0682
| 4738 | 20.08 | 220.19 | 4507.391 | -993.9101 | -919.4726
| 4828 | 20.44 | 220.95 | 4591.8228 | -1017.582 | -939.7427
| 4917 | 20.6 | 221.41 | 4675.1757 | -1041.0622 | -960.2842
| 5007 | 20.41 | 221.46 | 4759.4734 | -1064.6975 | -981.1471
| 5096 | 20.45 | 220.45 | 4842.8755 | -1088.159 | -1001.5093
| 5185 | 19.48 | 219.21 | 4926.5261 | -1111.4896 | -1020.9782
| 5275 | 20.15 | 218.14 | 5011.1972 | -1135.3095 | -1040.0386
| 5364 | 19.84 | 220.6 | 5094.8339 | -1158.8339 | -1059.3348
| 5454 | 25.06 | 238.03 | 5178.0763 | -1180.5611 | -1085.4904
| 5543 | 32.58 | 247.13 | 5256.0341 | -1199.8908 | -1123.6319
| 5633 | 40.65 | 249.51 | 5328.2176 | -1219.6032 | -1173.5035
| 5722 | 48.56 | 250.55 | 5391.533 | -1240.8928 | -1232.2081
| 5812 | 53.89 | 255.1 | 5447.8944 | -1261.4952 | -1299.2194
| 5902 | 56.63 | 261.27 | 5499.2098 | -1276.56 | -1371.5586
| 5991 | 59.19 | 268.69 | 5546.5346 | -1283.082 | -1446.5891
| 6081 | 68.53 | 270.18 | 5586.1435 | -1283.8357 | -1527.2878
| 6170 | 77.02 | 268.95 | 5612.4754 | -1284.5015 | -1612.2138
| 6260 | 84.33 | 267.71 | 5627.0492 | -1287.098 | -1700.9244
| 6349 | 86.77 | 267.06 | 5633.9542 | -1291.1468 | -1789.5565
| 6439 | 86.99 | 267.71 | 5638.8527 | -1295.2468 | -1879.329
| 6529 | 88.53 | 267.98 | 5642.3703 | -1298.6283 | -1969.1938
| 6618 | 88.63 | 268.02 | 5644.5758 | -1301.7334 | -2058.1123
| 6708 | 86.86 | 267.85 | 5648.1169 | -1304.9737 | -2147.9806
| 6798 | 86.56 | 269.33 | 5653.2822 | -1307.1847 | -2237.8024
| 6887 | 86.53 | 269.25 | 5658.6458 | -1308.2856 | -2326.6338
| 6977 | 86.39 | 268.66 | 5664.2029 | -1309.9238 | -2416.4468
| 7066 | 86.61 | 269.14 | 5669.6363 | -1311.6291 | -2505.2641
| 7156 | 86.44 | 269.11 | 5675.0914 | -1313.001 | -2595.0881
| 7245 | 85.98 | 269.35 | 5680.9743 | -1314.1945 | -2683.8851
| 7335 | 86.02 | 269.89 | 5687.2524 | -1314.7899 | -2773.6636
| 7425 | 86.5 | 269.34 | 5693.1231 | -1315.3935 | -2863.4693
| 7514 | 87.46 | 269.59 | 5697.8119 | -1316.2233 | -2952.3407
| 7604 | 88.93 | 269.54 | 5700.6467 | -1316.9062 | -3042.2909
| 7693 | 91.76 | 269.79 | 5700.1108 | -1317.4265 | -3131.2787
| 7783 | 91.78 | 269.46 | 5697.331 | -1318.0153 | -3221.2337
| 7873 | 91.26 | 269.37 | 5694.9436 | -1318.9339 | -3311.197
| 7962 | 91.5 | 269.71 | 5692.8002 | -1319.6482 | -3400.1682
| 8051 | 91.75 | 270.85 | 5690.2763 | -1319.2135 | -3489.1298
| 8141 | 91.6 | 269.76 | 5687.6455 | -1318.7347 | -3579.0886
| 8231 | 91.54 | 269.86 | 5685.1797 | -1319.033 | -3669.0543
| 8320 | 91.26 | 269.32 | 5683.0052 | -1319.6697 | -3758.0251
| 8410 | 91.5 | 269.24 | 5680.8377 | -1320.8003 | -3847.9918
| 8499 | 91.17 | 269.46 | 5678.7642 | -1321.8097 | -3936.9617
| 8589 | 90.77 | 269.26 | 5677.2406 | -1322.8148 | -4026.943
| 8678 | 91.4 | 269.45 | 5675.5553 | -1323.8165 | -4115.9209
| 8768 | 91.48 | 269.81 | 5673.2936 | -1324.3976 | -4205.8905
| 8857 | 91.78 | 269.66 | 5670.762 | -1324.809 | -4294.8534
| 8946 | 91.19 | 270.08 | 5668.4555 | -1325.0108 | -4383.8227
| 9036 | 91.32 | 269.6 | 5666.4843 | -1325.2621 | -4473.8004
| 9125 | 91.33 | 269.79 | 5664.4263 | -1325.7357 | -4562.7753
| 9215 | 91.25 | 269.23 | 5662.4002 | -1326.5052 | -4652.7489
| 9304 | 91.31 | 269.31 | 5660.4121 | -1327.6388 | -4741.7194
| 9394 | 91.26 | 269.7 | 5658.3937 | -1328.4162 | -4831.6933
| 9483 | 91.67 | 270.54 | 5656.1183 | -1328.2299 | -4920.663
| 9573 | 91.51 | 269.74 | 5653.621 | -1328.0101 | -5010.6273
| 9662 | 91.66 | 269.71 | 5651.1593 | -1328.4371 | -5099.5922
| 9752 | 89.74 | 269.84 | 5650.0598 | -1328.7905 | -5189.5806
| 9841 | 89.27 | 269.87 | 5650.8287 | -1329.0157 | -5278.5767
| 9931 | 89.57 | 269.7 | 5651.7397 | -1329.3534 | -5368.5713
| 10020 | 89.57 | 269.57 | 5652.4077 | -1329.9204 | -5457.567
| 10110 | 89.53 | 269.91 | 5653.1145 | -1330.3287 | -5547.5632
| 10200 | 89.55 | 269.56 | 5653.8371 | -1330.745 | -5637.5591
| 10289 | 89.23 | 269.93 | 5654.7846 | -1331.1411 | -5726.553
| 10379 | 88.92 | 269.52 | 5656.2375 | -1331.573 | -5816.5399
| 10468 | 89.03 | 269.89 | 5657.8296 | -1332.0311 | -5905.5243
| 10558 | 88.76 | 269.51 | 5659.5653 | -1332.5023 | -5995.5061
| 10647 | 89.06 | 269.56 | 5661.2583 | -1333.2244 | -6084.4869
| 10736 | 88.45 | 269.54 | 5663.1921 | -1333.9233 | -6173.4628
| 10826 | 88.8 | 269.54 | 5665.3517 | -1334.6456 | -6263.4338
| 10916 | 89.03 | 269.49 | 5667.0559 | -1335.4073 | -6353.4144
| 11005 | 89.87 | 269.89 | 5667.9102 | -1335.8888 | -6442.408
| 11094 | 89.92 | 269.54 | 5668.0733 | -1336.3315 | -6531.4066
| 11184 | 89.53 | 269.6 | 5668.5053 | -1337.0069 | -6621.4029
| 11273 | 89.87 | 269.62 | 5668.9713 | -1337.6127 | -6710.3995
| 11363 | 89.79 | 269.47 | 5669.2383 | -1338.3274 | -6800.3962
| 11452 | 89.78 | 269.6 | 5669.5723 | -1339.0497 | -6889.3926
| 11542 | 89.56 | 270.62 | 5670.0907 | -1338.8769 | -6979.3897
| 11631 | 90 | 270.44 | 5670.4324 | -1338.0537 | -7068.385
| 11721 | 89.97 | 270.33 | 5670.456 | -1337.4489 | -7158.3829
| 11810 | 89.19 | 270.24 | 5671.1084 | -1337.0062 | -7247.3787
| 11899 | 88.21 | 270.32 | 5673.1275 | -1336.5714 | -7336.3537
| 11989 | 88.85 | 270.34 | 5675.4363 | -1336.0532 | -7426.3221
| 12079 | 89.05 | 270.33 | 5677.0856 | -1335.5271 | -7516.3054
| 12168 | 88.82 | 270.2 | 5678.7398 | -1335.1155 | -7605.289
| 12258 | 88.97 | 270.17 | 5680.4754 | -1334.825 | -7695.2718
| 12347 | 89.13 | 269.97 | 5681.951 | -1334.7163 | -7784.2594
| 12437 | 88.55 | 270.07 | 5683.773 | -1334.6849 | -7874.2406
| 12526 | 89.25 | 270.08 | 5685.4816 | -1334.5684 | -7963.2235
| 12616 | 89.16 | 270.66 | 5686.7303 | -1333.9873 | -8053.2126
| 12705 | 88.83 | 270.36 | 5688.2913 | -1333.1952 | -8142.1951
| 12795 | 88.89 | 269.95 | 5690.0819 | -1332.9518 | -8232.1768
| 12885 | 88.8 | 270.35 | 5691.8961 | -1332.7162 | -8322.158
| 12974 | 88.84 | 270.33 | 5693.7289 | -1332.1882 | -8411.1376
| 13064 | 89.07 | 270.11 | 5695.3703 | -1331.8427 | -8501.1218
| 13154 | 89.6 | 270.38 | 5696.4149 | -1331.4578 | -8591.1145
| 13243 | 89.54 | 270.87 | 5697.0828 | -1330.4871 | -8680.1065
| 13333 | 88.97 | 270.49 | 5698.253 | -1329.419 | -8770.092
| 13422 | 89.51 | 269.7 | 5699.4335 | -1329.2715 | -8859.083
| 13512 | 88.47 | 270.6 | 5701.02 | -1329.036 | -8949.0665
| 13601 | 88.82 | 270.45 | 5703.1245 | -1328.2208 | -9038.0378
| 13691 | 88.9 | 271.08 | 5704.9151 | -1327.0194 | -9128.0115
| 13780 | 88.64 | 270.13 | 5706.8256 | -1326.0798 | -9216.9849
| 13870 | 89.01 | 270.28 | 5708.6712 | -1325.7579 | -9306.9652
| 13959 | 89.07 | 270.36 | 5710.1623 | -1325.2609 | -9395.9513
| 14048 | 88.75 | 269.97 | 5711.8554 | -1325.0046 | -9484.9346
| 14138 | 88.41 | 270.42 | 5714.0857 | -1324.6984 | -9574.906
| 14228 | 88.3 | 269.68 | 5716.6693 | -1324.6199 | -9664.8683
| 14317 | 89.05 | 269.99 | 5718.7273 | -1324.8761 | -9753.8434
| 14407 | 88.77 | 270.48 | 5720.4394 | -1324.5071 | -9843.826
| 14497 | 89.26 | 270.03 | 5721.9866 | -1324.1066 | -9933.8113
| 14586 | 89.47 | 269.82 | 5722.9729 | -1324.2231 | -10022.8056
| 14676 | 89.54 | 270.11 | 5723.7504 | -1324.2781 | -10112.8021
| 14766 | 89.58 | 269.79 | 5724.4416 | -1324.3566 | -10202.7993
| 14855 | 89.65 | 270.06 | 5725.0396 | -1324.4731 | -10291.7972
| 14945 | 90.01 | 270.01 | 5725.3067 | -1324.4181 | -10381.7966
| 15035 | 90.84 | 270.38 | 5724.6391 | -1324.1118 | -10471.7927
| 15124 | 90.47 | 270.25 | 5723.6217 | -1323.6226 | -10560.7853
| 15214 | 90.96 | 270.61 | 5722.4986 | -1322.9472 | -10650.7754
| 15303 | 91.18 | 270.65 | 5720.8366 | -1321.9688 | -10739.7544
| 15393 | 90.77 | 270.44 | 5719.3051 | -1321.1129 | -10829.7371
| 15482 | 90.36 | 270.3 | 5718.4275 | -1320.5382 | -10918.7307
| 15572 | 90.55 | 270.42 | 5717.7128 | -1319.9727 | -11008.726
| 15662 | 90.3 | 270.07 | 5717.0452 | -1319.5879 | -11098.7225
| 15751 | 91 | 270.77 | 5716.0356 | -1318.9356 | -11187.7133
| 15841 | 90.48 | 270.22 | 5714.8732 | -1318.1581 | -11277.7017
| 15931 | 90.4 | 270.65 | 5714.1821 | -1317.4749 | -11367.6963
| 16020 | 90.78 | 270.72 | 5713.2656 | -1316.4109 | -11456.685
| 16110 | 88.36 | 269.82 | 5713.941 | -1315.9867 | -11546.6739
| 16199 | 88.95 | 270.65 | 5716.0301 | -1315.6217 | -11635.6474
| 16289 | 88.61 | 270.05 | 5717.9463 | -1315.072 | -11725.6248
| 16379 | 88.88 | 270.07 | 5719.9175 | -1314.9778 | -11815.6031
| 16468 | 88.67 | 269.26 | 5721.8203 | -1315.498 | -11904.5804
| 16558 | 88.6 | 270.05 | 5723.9642 | -1316.0398 | -11994.5525
| 16647 | 88.46 | 269.54 | 5726.2474 | -1316.3581 | -12083.5224
| 16736 | 88.13 | 269.33 | 5728.8955 | -1317.2353 | -12172.4785
| 16826 | 88.29 | 269.82 | 5731.7067 | -1317.9026 | -12262.4318
| 16915 | 88.64 | 269.33 | 5734.0909 | -1318.5625 | -12351.397
| 17005 | 88.76 | 269.53 | 5736.1327 | -1319.4576 | -12441.3693
| 17095 | 88.46 | 269.71 | 5738.3159 | -1320.0544 | -12531.3407
| 17184 | 88.61 | 269.75 | 5740.5913 | -1320.4736 | -12620.3106
| 17274 | 88.57 | 269.45 | 5742.8059 | -1321.1018 | -12710.281
| 17364 | 88.66 | 269.55 | 5744.9813 | -1321.8869 | -12800.2513
| 17453 | 88.64 | 269.47 | 5747.0781 | -1322.6478 | -12889.2233
| 17543 | 88.5 | 269.77 | 5749.3241 | -1323.2445 | -12979.1932
| 17632 | 88.79 | 269.69 | 5751.4287 | -1323.6638 | -13068.1672
| 17722 | 88.82 | 269.76 | 5753.3056 | -1324.0957 | -13158.1466
| 17811 | 88.7 | 269.76 | 5755.2316 | -1324.4684 | -13247.125
| 17901 | 88.5 | 269.56 | 5757.4305 | -1325.0023 | -13337.0964
| 17990 | 88.56 | 269.56 | 5759.7137 | -1325.6856 | -13426.0645
| 18080 | 88.64 | 269.75 | 5761.9126 | -1326.2273 | -13516.036
| 18170 | 88.88 | 269.76 | 5763.8602 | -1326.6121 | -13606.014
| 18259 | 88.56 | 269.47 | 5765.8483 | -1327.2099 | -13694.9896
| 18349 | 88.62 | 269.76 | 5768.0629 | -1327.8145 | -13784.9602
| 18438 | 88.64 | 269.81 | 5770.1908 | -1328.1484 | -13873.9341
| 18528 | 88.4 | 270.11 | 5772.5153 | -1328.2112 | -13963.9039
| 18617 | 88.36 | 270.12 | 5775.0314 | -1328.0326 | -14052.8681
| 18707 | 88.3 | 270.05 | 5777.6543 | -1327.8992 | -14142.8298
| 18797 | 88.26 | 270.01 | 5780.3556 | -1327.8521 | -14232.7892
| 18886 | 88.84 | 269.62 | 5782.6077 | -1328.1394 | -14321.7597
| 18976 | 88.76 | 269.73 | 5784.4926 | -1328.6498 | -14411.7385
| 19065 | 88.6 | 269.68 | 5786.5428 | -1329.1079 | -14500.7137
| 19155 | 88.55 | 269.58 | 5788.7809 | -1329.6889 | -14590.684
| 19187 | 88.55 | 269.68 | 5789.5907 | -1329.8955 | -14622.6731
| 19220 | 88.55 | 269.68 | 5790.4257 | -1330.0797 | -14655.662

## Lookup (hidden)
North Reference | RetunValue | Grid Type | ReturnValue | Deviation Indicator | ReturnValue
| 2 |  | 0 |  | 4
True |  | SPCS-Colorado Central-NAD27 |  | Directional
Grid |  | SPCS-Colorado Central-NAD83 |  | High Angle
|  | SPCS-Colorado North-NAD27 |  | Horizontal
SPCS-Colorado North-NAD83
SPCS-Colorado South-NAD27
SPCS-Colorado South-NAD83
UTM-Zone 12 NAD27
UTM-Zone 12 NAD83
UTM-Zone 13 NAD27
UTM-Zone 13 NAD83