## Data
Header Information | measured depth (ft) | inclination (°) | azimuth (°) | true vertical depth (ft) | northing +N/-S (ft) | easting +E/-W (ft)
Operator Name | 0 | 0 | 0 | 0 | 0 | 0
Verdad Resources LLC | 6 | 0 | 0 | 6 | 0 | 0
Operator Number | 85 | 0.35 | 139.93 | 84.9995 | -0.18465 | 0.15532
| 176 | 0.35 | 16.71 | 175.9987 | -0.13114 | 0.41416
Well Name and Number | 267 | 0.13 | 16.89 | 266.9978 | 0.23385 | 0.52407
Speed Goat Fed 3432-04H | 358 | 0.13 | 176.58 | 357.9977 | 0.22958 | 0.56022
API Number (if available) | 448 | 2.68 | 203.83 | 447.9634 | -1.7974 | -0.28393
05-123-52494 | 537 | 3.25 | 212.44 | 536.8444 | -5.8299 | -2.4779
Location: QQ SEC TWP RGE | 627 | 5.16 | 221.06 | 626.5988 | -11.0352 | -6.5052
1/4,1/4 NENE Section 34 T9N R58W | 716 | 7.78 | 222.46 | 715.0243 | -18.4984 | -13.2018
Citing Type: Planned or Actual | 806 | 10.06 | 209.72 | 803.9386 | -29.8217 | -21.213
Actual | 895 | 11.87 | 209.19 | 891.3102 | -44.5646 | -29.5315
Deviation Indicator | 984 | 12.04 | 214.11 | 978.3821 | -60.2414 | -39.2013
Horizontal | 1074 | 12.88 | 212 | 1066.262 | -76.5204 | -49.7811
North Reference | 1163 | 15.29 | 217.28 | 1152.5835 | -94.2732 | -62.1479
True | 1253 | 17.49 | 213.5 | 1238.9233 | -114.9962 | -76.8024
Grid Type | 1342 | 20.43 | 208.75 | 1323.0905 | -139.7739 | -91.6595
#VALUE! | 1431 | 21.45 | 209.1 | 1406.2115 | -167.6122 | -107.0455
| 1521 | 22.9 | 209.37 | 1489.5525 | -197.2525 | -123.6375
| 1546 | 23.42 | 209.37 | 1512.5376 | -205.8212 | -128.4598
| 1605 | 23.67 | 209.59 | 1566.6257 | -226.3383 | -140.0586
| 1694 | 23.52 | 211.07 | 1648.1857 | -257.0848 | -158.0455
| 1784 | 22.82 | 209.66 | 1730.9266 | -287.6332 | -175.9502
| 1874 | 24.43 | 210.46 | 1813.381 | -318.8438 | -194.0226
| 1963 | 23.93 | 210.23 | 1894.5722 | -350.3038 | -212.4403
| 2053 | 24.5 | 210.24 | 1976.653 | -382.1966 | -231.0285
| 2142 | 25.07 | 211.42 | 2057.4552 | -414.2307 | -250.1523
| 2232 | 24.45 | 210.51 | 2139.1814 | -446.5495 | -269.5485
| 2322 | 24.43 | 211.1 | 2221.117 | -478.5322 | -288.6178
| 2411 | 24.4 | 211 | 2302.1583 | -510.0487 | -307.5923
| 2500 | 24.79 | 211.94 | 2383.0837 | -541.6401 | -326.9314
| 2590 | 24.92 | 208.63 | 2464.7514 | -574.2959 | -345.9993
| 2679 | 24.63 | 211.37 | 2545.5625 | -606.5894 | -364.6384
| 2769 | 25.18 | 209.28 | 2627.1944 | -639.3027 | -383.7654
| 2859 | 25.01 | 210.96 | 2708.6999 | -672.3173 | -402.9166
| 2948 | 24.44 | 211.29 | 2789.5406 | -704.1842 | -422.1576
| 3038 | 24.87 | 211.39 | 2871.3357 | -736.25 | -441.6849
| 3128 | 24.68 | 212.45 | 2953.0525 | -768.2615 | -461.6243
| 3217 | 25.15 | 213.04 | 3033.7695 | -799.7952 | -481.9056
| 3307 | 25.19 | 211.55 | 3115.2248 | -832.1493 | -502.3546
| 3396 | 25.68 | 213.39 | 3195.5994 | -864.3914 | -522.8779
| 3486 | 24.86 | 212.63 | 3276.9865 | -896.6062 | -543.811
| 3575 | 25.87 | 212.91 | 3357.4056 | -928.6631 | -564.4486
| 3665 | 25.77 | 213.88 | 3438.421 | -961.3895 | -586.0229
| 3755 | 25.66 | 213.57 | 3519.5077 | -993.8681 | -607.7042
| 3844 | 25.36 | 213.91 | 3599.831 | -1025.7418 | -628.9927
| 3934 | 25.37 | 213.91 | 3681.1548 | -1057.7388 | -650.5019
| 4023 | 25.09 | 213.48 | 3761.6645 | -1089.3014 | -671.5484
| 4113 | 25.16 | 212.38 | 3843.1495 | -1121.3743 | -692.3206
| 4202 | 25.82 | 212.01 | 3923.4859 | -1153.787 | -712.7262
| 4292 | 25.16 | 212.21 | 4004.7249 | -1186.5942 | -733.3132
| 4381 | 25.51 | 212.47 | 4085.1649 | -1218.7705 | -753.6863
| 4471 | 25.33 | 211.93 | 4166.4517 | -1251.4604 | -774.273
| 4561 | 24.99 | 211.26 | 4247.9129 | -1284.0508 | -794.3204
| 4649 | 25.26 | 212.15 | 4327.5868 | -1315.8374 | -813.9578
| 4739 | 25.72 | 212.44 | 4408.8261 | -1348.5771 | -834.6519
| 4828 | 25.33 | 212.4 | 4489.1393 | -1380.9502 | -855.2125
| 4917 | 25.28 | 212.48 | 4569.5993 | -1413.0558 | -875.6188
| 5007 | 24.9 | 212.51 | 4651.107 | -1445.2446 | -896.1212
| 5096 | 25.49 | 213.1 | 4731.6397 | -1477.0879 | -916.6493
| 5186 | 25.66 | 211.94 | 4812.8221 | -1509.8475 | -937.5341
| 5275 | 25.46 | 211.95 | 4893.112 | -1542.4317 | -957.8515
| 5365 | 25.43 | 212.58 | 4974.382 | -1575.1285 | -978.4935
| 5454 | 24.87 | 211.85 | 5054.9445 | -1607.1277 | -998.6591
| 5544 | 24.94 | 207.03 | 5136.5837 | -1640.1093 | -1017.2712
| 5633 | 25.79 | 211.13 | 5217.0094 | -1673.3999 | -1035.8098
| 5723 | 30.32 | 225.08 | 5296.4995 | -1706.2527 | -1062.0595
| 5813 | 33.09 | 239.03 | 5373.165 | -1734.9808 | -1099.2687
| 5902 | 37 | 244.02 | 5446.0304 | -1759.2287 | -1144.2014
| 5992 | 42.63 | 245.51 | 5515.1346 | -1783.746 | -1196.3244
| 6081 | 49.21 | 251.69 | 5577.0454 | -1806.8606 | -1255.8318
| 6171 | 59.18 | 258.17 | 5629.6683 | -1825.5468 | -1326.2279
| 6260 | 64.94 | 259.79 | 5671.3536 | -1840.5401 | -1403.3736
| 6350 | 75.12 | 263.81 | 5702.0619 | -1852.491 | -1486.9797
| 6439 | 84.49 | 265.04 | 5717.7978 | -1860.9773 | -1574.0626
| 6529 | 86.19 | 264.97 | 5725.1094 | -1868.7874 | -1663.4211
| 6619 | 87.52 | 266.17 | 5730.0471 | -1875.7277 | -1753.0135
| 6708 | 88.6 | 267.23 | 5733.0601 | -1880.8476 | -1841.8124
| 6798 | 90.41 | 267.58 | 5733.8376 | -1884.922 | -1931.7129
| 6887 | 90.3 | 269.59 | 5733.2861 | -1887.1196 | -2020.6795
| 6977 | 91.27 | 270.05 | 5732.053 | -1887.4024 | -2110.6692
| 7067 | 90.76 | 270.04 | 5730.4588 | -1887.3317 | -2200.6548
| 7156 | 91 | 269.96 | 5729.0919 | -1887.3317 | -2289.6442
| 7246 | 90.68 | 270.04 | 5727.7725 | -1887.3317 | -2379.6344
| 7335 | 89.74 | 269.96 | 5727.4463 | -1887.3317 | -2468.6328
| 7425 | 90.05 | 269.84 | 5727.6112 | -1887.4888 | -2558.6324
| 7514 | 90.36 | 270.03 | 5727.2928 | -1887.5897 | -2647.6316
| 7604 | 89.55 | 269.7 | 5727.3635 | -1887.8018 | -2737.6305
| 7694 | 90.65 | 270.17 | 5727.2064 | -1887.9039 | -2827.6287
| 7783 | 90.24 | 270.08 | 5726.5151 | -1887.7097 | -2916.6256
| 7873 | 90.25 | 269.82 | 5726.1303 | -1887.7883 | -3006.6246
| 7963 | 90.37 | 270.13 | 5725.6434 | -1887.8276 | -3096.6232
| 8052 | 89.77 | 269.6 | 5725.5346 | -1888.0373 | -3185.6221
| 8141 | 89.81 | 269.99 | 5725.8608 | -1888.3557 | -3274.6208
| 8231 | 89.68 | 269.79 | 5726.2614 | -1888.5285 | -3364.6197
| 8321 | 90.71 | 270.05 | 5725.9551 | -1888.6541 | -3454.6178
| 8410 | 89.66 | 269.74 | 5725.6677 | -1888.8172 | -3543.6158
| 8500 | 89.96 | 269.86 | 5725.9662 | -1889.1314 | -3633.6146
| 8589 | 91.35 | 270.02 | 5724.9488 | -1889.2246 | -3722.6066
| 8679 | 89.97 | 269.93 | 5723.9121 | -1889.2639 | -3812.5984
| 8768 | 90.56 | 269.91 | 5723.5005 | -1889.3881 | -3901.597
| 8857 | 90.7 | 270.07 | 5722.5219 | -1889.4037 | -3990.5915
| 8947 | 90.74 | 270.25 | 5721.3909 | -1889.1524 | -4080.584
| 9036 | 90.62 | 270.05 | 5720.3347 | -1888.9194 | -4169.5774
| 9126 | 90.47 | 269.93 | 5719.4786 | -1888.9351 | -4259.5733
| 9215 | 89.64 | 269.77 | 5719.3932 | -1889.1681 | -4348.5721
| 9305 | 89.43 | 269.95 | 5720.1236 | -1889.388 | -4438.5688
| 9394 | 89.26 | 269.94 | 5721.141 | -1889.4734 | -4527.5629
| 9484 | 89.63 | 269.91 | 5722.0128 | -1889.5912 | -4617.5585
| 9573 | 88.37 | 269.66 | 5723.566 | -1889.9251 | -4706.5424
| 9662 | 88.7 | 270.02 | 5725.8414 | -1890.1735 | -4795.5127
| 9752 | 88.54 | 269.74 | 5728.0089 | -1890.362 | -4885.4863
| 9842 | 89.4 | 270.08 | 5729.6267 | -1890.5033 | -4975.4707
| 9931 | 89.77 | 270.29 | 5730.2714 | -1890.2159 | -5064.4677
| 10021 | 90.1 | 271.29 | 5730.3735 | -1888.9751 | -5154.4578
| 10110 | 88.57 | 269.81 | 5731.4064 | -1888.1207 | -5243.4426
| 10200 | 89.1 | 270.08 | 5733.2363 | -1888.207 | -5333.4235
| 10290 | 89.11 | 269.88 | 5734.6421 | -1888.2384 | -5423.4125
| 10379 | 89.4 | 269.8 | 5735.7993 | -1888.4869 | -5512.4045
| 10469 | 88.5 | 269.8 | 5737.4485 | -1888.801 | -5602.3879
| 10558 | 89.63 | 270.11 | 5738.9008 | -1888.8709 | -5691.3745
| 10648 | 88.59 | 269.99 | 5740.2988 | -1888.7923 | -5781.3624
| 10737 | 88.57 | 269.77 | 5742.5043 | -1888.9787 | -5870.3348
| 10826 | 89.73 | 270.46 | 5743.8246 | -1888.8 | -5959.3228
| 10916 | 89.8 | 270.45 | 5744.1937 | -1888.0853 | -6049.3192
| 11005 | 89.67 | 270.13 | 5744.6053 | -1887.6348 | -6138.3169
| 11094 | 88.6 | 270 | 5745.9489 | -1887.5339 | -6227.3054
| 11184 | 88.47 | 269.95 | 5748.2499 | -1887.5731 | -6317.276
| 11274 | 89.67 | 270.15 | 5749.7106 | -1887.4946 | -6407.2624
| 11363 | 88.53 | 269.98 | 5751.1086 | -1887.3936 | -6496.2498
| 11453 | 89.83 | 270.23 | 5752.3965 | -1887.2287 | -6586.2385
| 11542 | 88.93 | 270.15 | 5753.3596 | -1886.9335 | -6675.2319
| 11632 | 89.62 | 270.02 | 5754.4984 | -1886.8 | -6765.224
| 11721 | 90.47 | 270.8 | 5754.4285 | -1886.1632 | -6854.2202
| 11810 | 90.63 | 272.53 | 5753.5741 | -1883.5775 | -6943.1751
| 11900 | 90.85 | 272.66 | 5752.4117 | -1879.503 | -7033.0752
| 11989 | 90.03 | 269.94 | 5751.7281 | -1877.4842 | -7122.0406
| 12079 | 89.88 | 270.06 | 5751.7988 | -1877.4842 | -7212.0405
| 12168 | 89.28 | 269.81 | 5752.4512 | -1877.5852 | -7301.0376
| 12258 | 89.13 | 268.24 | 5753.7 | -1879.1164 | -7391.0131
| 12348 | 89.47 | 270.08 | 5754.7997 | -1880.4356 | -7480.9927
| 12437 | 89.81 | 269.78 | 5755.3589 | -1880.5443 | -7569.9906
| 12527 | 89.93 | 270.7 | 5755.5631 | -1880.1674 | -7659.9886
| 12616 | 90.8 | 272.14 | 5754.9961 | -1877.962 | -7748.9563
| 12706 | 89.22 | 269.88 | 5754.9804 | -1876.3757 | -7838.9336
| 12795 | 89.09 | 269.4 | 5756.2929 | -1876.9349 | -7927.9219
| 12885 | 89.28 | 269.85 | 5757.5731 | -1877.5239 | -8017.9106
| 12975 | 89.28 | 269.85 | 5758.704 | -1877.7595 | -8107.9032
| 13064 | 89.05 | 269.86 | 5760.001 | -1877.9847 | -8196.8934
| 13154 | 88.73 | 269.51 | 5761.7445 | -1878.4794 | -8286.8749
| 13243 | 89.91 | 269.96 | 5762.8007 | -1878.8909 | -8375.8659
| 13333 | 88.99 | 269.78 | 5763.6646 | -1879.0951 | -8465.8605
| 13422 | 90.4 | 270.95 | 5764.1384 | -1878.5281 | -8554.8536
| 13512 | 89.8 | 269.88 | 5763.9813 | -1877.8762 | -8644.8494
| 13602 | 89.2 | 270.11 | 5764.7667 | -1877.8841 | -8734.8455
| 13691 | 89.21 | 269.55 | 5766.0016 | -1878.1481 | -8823.8362
| 13781 | 89.26 | 269.3 | 5767.2032 | -1879.0513 | -8913.8236
| 13870 | 89.74 | 269.41 | 5767.9799 | -1880.0531 | -9002.8143
| 13959 | 88.6 | 269.23 | 5769.2691 | -1881.1092 | -9091.7971
| 14049 | 88.79 | 269.45 | 5771.3188 | -1882.1456 | -9181.7677
| 14138 | 88.33 | 269.31 | 5773.5554 | -1883.1084 | -9270.7342
| 14228 | 88.66 | 268.98 | 5775.9192 | -1884.4509 | -9360.6928
| 14318 | 88.2 | 269.38 | 5778.385 | -1885.7384 | -9450.6494
| 14407 | 89.16 | 269.34 | 5780.4352 | -1886.7323 | -9539.6192
| 14497 | 89.41 | 269.25 | 5781.5583 | -1887.8396 | -9629.6053
| 14587 | 89.5 | 269.4 | 5782.4144 | -1888.8998 | -9719.595
| 14676 | 89.39 | 269.69 | 5783.2765 | -1889.6065 | -9808.5879
| 14766 | 89 | 269.29 | 5784.5409 | -1890.4075 | -9898.5751
| 14856 | 88.74 | 269.27 | 5786.3158 | -1891.5383 | -9988.5504
| 14946 | 88.8 | 269.45 | 5788.2477 | -1892.5433 | -10078.524
| 15035 | 89.45 | 269.66 | 5789.6068 | -1893.2344 | -10167.5104
| 15125 | 88.57 | 269.14 | 5791.1619 | -1894.1767 | -10257.4908
| 15214 | 89.12 | 269.81 | 5792.9559 | -1894.992 | -10346.4682
| 15303 | 89.63 | 269.57 | 5793.9267 | -1895.4735 | -10435.4612
| 15393 | 89.97 | 269.92 | 5794.2408 | -1895.874 | -10525.4595
| 15483 | 89.97 | 269.43 | 5794.288 | -1896.3845 | -10615.4578
| 15573 | 90.06 | 270.02 | 5794.2644 | -1896.8165 | -10705.4563
| 15662 | 89.94 | 269.53 | 5794.2644 | -1897.166 | -10794.4553
| 15752 | 89.86 | 269.97 | 5794.4215 | -1897.5587 | -10884.4541
| 15841 | 89.36 | 269.87 | 5795.0273 | -1897.683 | -10973.4517
| 15931 | 90.5 | 270.25 | 5795.1372 | -1897.5887 | -11063.4499
| 16021 | 89.09 | 269.67 | 5795.4592 | -1897.6515 | -11153.4467
| 16110 | 90.49 | 270.8 | 5795.7854 | -1897.2865 | -11242.4417
| 16200 | 89.78 | 270.03 | 5795.5734 | -1896.6346 | -11332.4378
| 16289 | 89.87 | 269.96 | 5795.8452 | -1896.6424 | -11421.4374
| 16379 | 89.97 | 270 | 5795.9709 | -1896.6738 | -11511.4373
| 16468 | 89.6 | 269.69 | 5796.3048 | -1896.9145 | -11600.436
| 16558 | 88.99 | 269.67 | 5797.4122 | -1897.4172 | -11690.4274
| 16647 | 89.75 | 269.91 | 5798.3908 | -1897.7433 | -11779.4207
| 16737 | 88.81 | 269.81 | 5799.5217 | -1897.9632 | -11869.4123
| 16827 | 89.7 | 269.93 | 5800.6919 | -1898.1674 | -11959.4035
| 16916 | 90 | 269.75 | 5800.9249 | -1898.4159 | -12048.4028
| 17005 | 89.73 | 269.78 | 5801.1346 | -1898.781 | -12137.4017
| 17095 | 89.07 | 269.94 | 5802.0771 | -1899.0009 | -12227.3959
| 17185 | 89.24 | 269.54 | 5803.4044 | -1899.4092 | -12317.385
| 17274 | 88.97 | 269.77 | 5804.7946 | -1899.9451 | -12406.3724
| 17364 | 88.83 | 269.5 | 5806.5223 | -1900.5183 | -12496.3539
| 17454 | 89.2 | 269.63 | 5808.0695 | -1901.2015 | -12586.3378
| 17543 | 89.13 | 269.64 | 5809.3665 | -1901.7684 | -12675.3266
| 17633 | 89.25 | 269.91 | 5810.6388 | -1902.1218 | -12765.3168
| 17722 | 89.1 | 270.14 | 5811.9203 | -1902.0829 | -12854.3074
| 17812 | 89.26 | 270.64 | 5813.2083 | -1901.4704 | -12944.2958
| 17901 | 88.51 | 269.52 | 5814.9402 | -1901.346 | -13033.2768
| 17991 | 89.75 | 270.51 | 5816.3067 | -1901.3224 | -13123.2636
| 18080 | 89.08 | 270.07 | 5817.2154 | -1900.8719 | -13212.2571
| 18170 | 89.89 | 270.21 | 5818.0244 | -1900.652 | -13302.2524
| 18260 | 89.4 | 270.06 | 5818.582 | -1900.4399 | -13392.2501
| 18349 | 88.85 | 269.8 | 5819.9411 | -1900.5486 | -13481.2393
| 18439 | 89.61 | 269.7 | 5821.1506 | -1900.9413 | -13571.2296
| 18528 | 88.97 | 270.2 | 5822.2534 | -1901.019 | -13660.222
| 18618 | 89.19 | 269.47 | 5823.6985 | -1901.2782 | -13750.2094
| 18707 | 89.11 | 269.87 | 5825.0188 | -1901.7907 | -13839.1979
| 18797 | 90.43 | 273.07 | 5825.3802 | -1899.4821 | -13929.1539
| 18886 | 89.11 | 269.84 | 5825.7375 | -1897.2225 | -14018.1107
| 18976 | 89.03 | 270.43 | 5827.1983 | -1897.0105 | -14108.0982
| 19065 | 89.16 | 270.95 | 5828.604 | -1895.9388 | -14197.0803
| 19155 | 89.02 | 270.38 | 5830.0334 | -1894.8944 | -14287.0625
| 19245 | 89.02 | 269.8 | 5831.5727 | -1894.7531 | -14377.0488
| 19334 | 88.82 | 269.95 | 5833.2503 | -1894.9472 | -14466.0328
| 19423 | 88.92 | 269.98 | 5835.0054 | -1895.0016 | -14555.0154
| 19472 | 88.95 | 269.69 | 5835.9162 | -1895.1426 | -14604.0067
| 19503 | 88.95 | 269.69 | 5836.4842 | -1895.3103 | -14635.001

## Lookup (hidden)
North Reference | RetunValue | Grid Type | ReturnValue | Deviation Indicator | ReturnValue
| 2 |  | 0 |  | 4
True |  | SPCS-Colorado Central-NAD27 |  | Directional
Grid |  | SPCS-Colorado Central-NAD83 |  | High Angle
|  | SPCS-Colorado North-NAD27 |  | Horizontal
SPCS-Colorado North-NAD83
SPCS-Colorado South-NAD27
SPCS-Colorado South-NAD83
UTM-Zone 12 NAD27
UTM-Zone 12 NAD83
UTM-Zone 13 NAD27
UTM-Zone 13 NAD83