## Data
Header Information | measured depth (ft) | inclination (°) | azimuth (°) | true vertical depth (ft) | northing +N/-S (ft) | easting +E/-W (ft)
Operator Name | 0 | 0 | 0 | 0 | 0 | 0
Verdad Resources LLC | 6 | 0 | 0 | 6 | 0 | 0
Operator Number | 85 | 0.4 | 163.4 | 84.9994 | -0.26427 | 0.078782
| 176 | 0.4 | 330.39 | 175.9986 | -0.29251 | 0.012581
Well Name and Number | 267 | 0.31 | 34.99 | 266.9972 | 0.18534 | -0.0031999
Speed Goat Fed 3432-05H | 358 | 0.31 | 39.12 | 357.9958 | 0.57801 | 0.29329
API Number (if available) | 448 | 1.27 | 200.93 | 447.9897 | -0.16471 | 0.090608
05-123-52499 | 537 | 2.55 | 207.7 | 536.9385 | -2.839 | -1.1821
Location: QQ SEC TWP RGE | 627 | 3.96 | 210.16 | 626.7911 | -7.2989 | -3.6742
1/4,1/4 NENE Section 34 T9N R58W | 716 | 5.54 | 202.34 | 715.4836 | -13.9301 | -6.8514
Citing Type: Planned or Actual | 806 | 7.47 | 204.71 | 804.9001 | -23.2639 | -10.9487
Actual | 895 | 10.02 | 208.49 | 892.8589 | -35.3266 | -17.0614
Deviation Indicator | 984 | 11.82 | 205.15 | 980.2446 | -50.3841 | -24.6293
Horizontal | 1074 | 13.23 | 208.4 | 1068.1016 | -67.7883 | -33.4456
North Reference | 1163 | 16.7 | 207.87 | 1154.07 | -88.0575 | -44.2706
True | 1253 | 17.31 | 207.78 | 1240.1347 | -111.3352 | -56.5561
Grid Type | 1342 | 17.89 | 204.62 | 1324.9703 | -135.4777 | -68.4225
#VALUE! | 1431 | 19.16 | 203.13 | 1409.3575 | -161.3374 | -79.8552
| 1521 | 22.06 | 203.92 | 1493.5885 | -190.3751 | -92.5122
| 1544 | 22.32 | 203.3 | 1514.8851 | -198.3346 | -95.991
| 1680 | 23.62 | 203.31 | 1640.0989 | -247.0772 | -116.9881
| 1770 | 24.22 | 204.48 | 1722.3691 | -280.4375 | -131.7726
| 1859 | 27.5 | 204.36 | 1802.4459 | -315.7803 | -147.8171
| 1949 | 28.97 | 204.8 | 1881.7351 | -354.497 | -165.5309
| 2039 | 31.66 | 204.92 | 1959.4217 | -395.7108 | -184.6289
| 2128 | 31.85 | 206.24 | 2035.0999 | -437.9564 | -204.8531
| 2218 | 31.67 | 206.12 | 2111.6233 | -480.4691 | -225.7536
| 2307 | 31.77 | 206.64 | 2187.3293 | -522.3893 | -246.5451
| 2397 | 31.61 | 205.97 | 2263.9107 | -564.7716 | -267.497
| 2487 | 31.38 | 206.4 | 2340.6525 | -606.9645 | -288.2441
| 2576 | 31.69 | 206.42 | 2416.509 | -648.655 | -308.9486
| 2665 | 31.72 | 206.13 | 2492.2271 | -690.5959 | -329.6542
| 2755 | 31.69 | 205.5 | 2568.7962 | -733.1742 | -350.2513
| 2845 | 31.77 | 205.73 | 2645.3445 | -775.8548 | -370.7142
| 2934 | 31.76 | 206.24 | 2721.0137 | -817.9709 | -391.242
| 3024 | 31.42 | 206.59 | 2797.6773 | -860.1941 | -412.2148
| 3113 | 31.55 | 206.67 | 2873.5744 | -901.7457 | -433.0495
| 3203 | 31.3 | 206.47 | 2950.3735 | -943.7141 | -454.0386
| 3292 | 31.89 | 206.48 | 3026.1809 | -985.4521 | -474.8257
| 3382 | 31.94 | 206.67 | 3102.5759 | -1028.0047 | -496.1113
| 3472 | 32.16 | 205.82 | 3178.859 | -1070.8401 | -517.2295
| 3561 | 31.94 | 206.09 | 3254.294 | -1113.3052 | -537.8995
| 3651 | 31.69 | 206 | 3330.7719 | -1155.9329 | -558.732
| 3740 | 31.72 | 204.86 | 3406.4907 | -1198.173 | -578.816
| 3830 | 31.98 | 204.69 | 3482.9396 | -1241.2946 | -598.7178
| 3920 | 31.51 | 204.44 | 3559.4752 | -1284.3608 | -618.404
| 4009 | 31.52 | 204.46 | 3635.348 | -1326.7111 | -637.6595
| 4099 | 31.32 | 204.47 | 3712.1512 | -1369.4162 | -657.0899
| 4188 | 31.61 | 204.62 | 3788.0645 | -1411.6741 | -676.3883
| 4278 | 31.73 | 204.19 | 3864.6623 | -1454.7042 | -695.9118
| 4367 | 31.17 | 205.16 | 3940.588 | -1496.9001 | -715.294
| 4457 | 32 | 203.28 | 4017.257 | -1539.8881 | -734.6216
| 4546 | 31.59 | 205.77 | 4092.9047 | -1582.5441 | -754.0771
| 4636 | 31.21 | 204.68 | 4169.7248 | -1624.9608 | -774.0622
| 4724 | 31.36 | 205.46 | 4244.9294 | -1666.3526 | -793.4258
| 4814 | 31.03 | 206.06 | 4321.9163 | -1708.3357 | -813.6838
| 4903 | 31.51 | 204.93 | 4397.9878 | -1750.0341 | -833.565
| 4993 | 31.35 | 205.86 | 4474.7833 | -1792.4296 | -853.6903
| 5082 | 31.04 | 205.64 | 4550.9146 | -1833.9495 | -873.7176
| 5172 | 31.29 | 205.95 | 4627.9259 | -1875.8836 | -893.9853
| 5261 | 31.17 | 206.52 | 4704.0293 | -1917.2742 | -914.383
| 5350 | 31.43 | 205.54 | 4780.0766 | -1958.8207 | -934.6719
| 5440 | 31 | 205.58 | 4857.047 | -2000.8985 | -954.7959
| 5530 | 31.23 | 205.32 | 4934.0988 | -2042.8935 | -974.7812
| 5619 | 30.66 | 204.91 | 5010.4304 | -2084.331 | -994.2067
| 5709 | 31.08 | 205.69 | 5087.6806 | -2126.0782 | -1013.9426
| 5798 | 32.23 | 205.17 | 5163.4384 | -2168.2607 | -1033.9956
| 5888 | 35.45 | 213.71 | 5238.225 | -2211.7288 | -1058.7083
| 5978 | 39.71 | 223.68 | 5309.6005 | -2254.2921 | -1093.0974
| 6067 | 44.08 | 234.07 | 5375.9142 | -2293.0852 | -1137.8759
| 6157 | 50.63 | 241.81 | 5436.9019 | -2327.955 | -1193.9932
| 6246 | 56.58 | 247.41 | 5489.7134 | -2358.5169 | -1258.6982
| 6336 | 61.15 | 251.47 | 5536.2504 | -2385.4935 | -1330.8078
| 6425 | 65.27 | 255.32 | 5576.368 | -2408.1399 | -1406.9191
| 6515 | 72.18 | 258.48 | 5609.0114 | -2427.0808 | -1488.5528
| 6604 | 79.32 | 261.87 | 5630.9109 | -2441.7487 | -1573.4872
| 6694 | 86.3 | 266.54 | 5642.1745 | -2450.7285 | -1662.2458
| 6784 | 90.41 | 267.9 | 5644.7577 | -2455.0897 | -1752.0815
| 6873 | 89.98 | 268.86 | 5644.4548 | -2457.6057 | -1841.0441
| 6963 | 90.24 | 269.37 | 5644.282 | -2458.9958 | -1931.0329
| 7052 | 90.15 | 270.26 | 5643.9791 | -2459.2832 | -2020.031
| 7142 | 90.26 | 270.06 | 5643.657 | -2459.0318 | -2110.03
| 7232 | 90.27 | 270.19 | 5643.2408 | -2458.8355 | -2200.0288
| 7321 | 90.04 | 270.39 | 5643 | -2458.385 | -2289.0272
| 7411 | 90.04 | 270.75 | 5642.9372 | -2457.4897 | -2379.0226
| 7500 | 90.32 | 270.73 | 5642.6576 | -2456.3402 | -2468.0147
| 7590 | 90.08 | 270.58 | 5642.3434 | -2455.3114 | -2558.0081
| 7679 | 90.66 | 270.28 | 5641.7687 | -2454.6435 | -2647.0033
| 7769 | 90.22 | 270.64 | 5641.0775 | -2453.9209 | -2736.9974
| 7859 | 90.43 | 270.71 | 5640.567 | -2452.8607 | -2826.9896
| 7948 | 90.44 | 270.85 | 5639.8913 | -2451.6492 | -2915.9788
| 8038 | 90.13 | 270.15 | 5639.4437 | -2450.8638 | -3005.9736
| 8127 | 90.03 | 270.12 | 5639.3194 | -2450.6541 | -3094.9732
| 8217 | 90.14 | 270.72 | 5639.1859 | -2449.9944 | -3184.9703
| 8306 | 90.31 | 270.9 | 5638.8364 | -2448.7362 | -3273.9606
| 8396 | 90.54 | 271.09 | 5638.1688 | -2447.1734 | -3363.9445
| 8486 | 89.98 | 270.86 | 5637.7604 | -2445.642 | -3453.9301
| 8575 | 90.28 | 270.57 | 5637.5585 | -2444.5314 | -3542.9228
| 8665 | 89.48 | 270.53 | 5637.7469 | -2443.6675 | -3632.9177
| 8754 | 89.11 | 269.72 | 5638.842 | -2443.4733 | -3721.9098
| 8843 | 89.31 | 269.82 | 5640.0691 | -2443.8305 | -3810.9006
| 8933 | 89.09 | 269.56 | 5641.3257 | -2444.3174 | -3900.8904
| 9022 | 88.98 | 269.1 | 5642.8247 | -2445.358 | -3989.8714
| 9112 | 89.28 | 269.7 | 5644.1912 | -2446.3003 | -4079.8556
| 9201 | 89.21 | 269.72 | 5645.3639 | -2446.7507 | -4168.8467
| 9291 | 88.87 | 268.8 | 5646.8719 | -2447.9129 | -4258.8255
| 9380 | 89.37 | 269.8 | 5648.2388 | -2449 | -4347.8069
| 9470 | 89.52 | 270.57 | 5649.1106 | -2448.7094 | -4437.8015
| 9559 | 89.71 | 270.55 | 5649.7086 | -2447.8395 | -4526.7952
| 9649 | 89.33 | 269.6 | 5650.4626 | -2447.7217 | -4616.7908
| 9738 | 88.81 | 269.32 | 5651.9071 | -2448.5604 | -4705.7747
| 9827 | 89.11 | 268.99 | 5653.5225 | -2449.8727 | -4794.7502
| 9917 | 88.84 | 268.64 | 5655.1325 | -2451.7337 | -4884.7163
| 10007 | 89.09 | 269.44 | 5656.7582 | -2453.2413 | -4974.6882
| 10096 | 89.21 | 268.51 | 5658.0786 | -2454.8332 | -5063.6632
| 10186 | 89.5 | 269.79 | 5659.0917 | -2456.1682 | -5153.6456
| 10275 | 89.47 | 269.57 | 5659.8917 | -2456.6652 | -5242.6406
| 10365 | 89.57 | 269.61 | 5660.6457 | -2457.3092 | -5332.6351
| 10454 | 89.44 | 269.37 | 5661.4146 | -2458.1014 | -5421.6281
| 10544 | 89.64 | 270.03 | 5662.1371 | -2458.5726 | -5511.6235
| 10633 | 89.76 | 270.59 | 5662.6031 | -2458.091 | -5600.6206
| 10723 | 89.74 | 269.67 | 5662.9958 | -2457.8868 | -5690.6185
| 10812 | 89.68 | 270.04 | 5663.4463 | -2458.1121 | -5779.6169
| 10902 | 89.5 | 269.84 | 5664.0903 | -2458.2063 | -5869.6145
| 10991 | 89.65 | 270.13 | 5664.7505 | -2458.2296 | -5958.6119
| 11080 | 89.47 | 269.93 | 5665.434 | -2458.183 | -6047.6092
| 11170 | 89.28 | 270.54 | 5666.4157 | -2457.8139 | -6137.6026
| 11259 | 89.71 | 269.49 | 5667.2002 | -2457.7906 | -6226.5977
| 11349 | 89.78 | 270.15 | 5667.6007 | -2458.0734 | -6316.5959
| 11439 | 89.96 | 269.47 | 5667.8049 | -2458.3718 | -6406.5946
| 11528 | 90.25 | 269.9 | 5667.6418 | -2458.8611 | -6495.5928
| 11617 | 90.44 | 270.17 | 5667.1059 | -2458.8068 | -6584.591
| 11707 | 90.29 | 270.04 | 5666.5326 | -2458.6418 | -6674.589
| 11797 | 90.74 | 270.21 | 5665.7236 | -2458.4455 | -6764.5849
| 11886 | 90.6 | 270.07 | 5664.6829 | -2458.228 | -6853.5785
| 11975 | 89.1 | 269.43 | 5664.9159 | -2458.6164 | -6942.5743
| 12065 | 89.04 | 269.87 | 5666.3767 | -2459.1661 | -7032.5606
| 12154 | 89.1 | 270.44 | 5667.8212 | -2458.9253 | -7121.5482
| 12244 | 89.72 | 269.91 | 5668.748 | -2458.6505 | -7211.5422
| 12333 | 89.24 | 270.53 | 5669.5557 | -2458.3088 | -7300.5372
| 12423 | 89.08 | 270.02 | 5670.8752 | -2457.8768 | -7390.5262
| 12513 | 89.17 | 270.03 | 5672.2496 | -2457.8376 | -7480.5157
| 12602 | 89.64 | 271.56 | 5673.1738 | -2456.6028 | -7569.4994
| 12692 | 89.61 | 270.21 | 5673.7629 | -2455.2127 | -7659.4846
| 12781 | 88.82 | 270.63 | 5674.9822 | -2454.5604 | -7748.473
| 12871 | 88.46 | 269.36 | 5677.1184 | -2454.5682 | -7838.4457
| 12960 | 88.51 | 269.42 | 5679.4714 | -2455.5154 | -7927.4095
| 13050 | 88.61 | 269.69 | 5681.7332 | -2456.2142 | -8017.3783
| 13140 | 88.68 | 269.56 | 5683.8614 | -2456.803 | -8107.3511
| 13229 | 88.64 | 269.91 | 5685.9427 | -2457.2146 | -8196.3257
| 13319 | 88.48 | 270.32 | 5688.2044 | -2457.034 | -8286.2969
| 13408 | 89.07 | 269.86 | 5690.1071 | -2456.8943 | -8375.2758
| 13498 | 89.23 | 270.28 | 5691.4422 | -2456.7843 | -8465.2656
| 13587 | 88.82 | 269.77 | 5692.9567 | -2456.7455 | -8554.2522
| 13677 | 88.94 | 269.3 | 5694.7159 | -2457.4757 | -8644.2318
| 13767 | 88.83 | 269.71 | 5696.4672 | -2458.2531 | -8734.2112
| 13856 | 89.33 | 270.34 | 5697.8962 | -2458.2143 | -8823.199
| 13946 | 89.14 | 270.39 | 5699.0979 | -2457.641 | -8913.1891
| 14035 | 89.45 | 270.7 | 5700.1929 | -2456.7945 | -9002.1781
| 14124 | 89.89 | 271.11 | 5700.7055 | -2455.3888 | -9091.1651
| 14214 | 89.84 | 269.95 | 5700.9176 | -2454.5563 | -9181.1595
| 14303 | 89.6 | 268.98 | 5701.3525 | -2455.3873 | -9270.1534
| 14393 | 89.04 | 269.16 | 5702.4207 | -2456.848 | -9360.1348
| 14483 | 89.21 | 269.63 | 5703.7951 | -2457.7982 | -9450.119
| 14572 | 89.14 | 270.28 | 5705.0765 | -2457.8681 | -9539.1093
| 14662 | 88.91 | 269.61 | 5706.608 | -2457.9544 | -9629.0956
| 14752 | 89.3 | 269.63 | 5708.0138 | -2458.5512 | -9719.0825
| 14842 | 89.3 | 269.52 | 5709.1133 | -2459.2188 | -9809.0733
| 14931 | 89.36 | 269.21 | 5710.1541 | -2460.2051 | -9898.0616
| 15021 | 88.69 | 269.53 | 5711.6855 | -2461.1945 | -9988.0425
| 15111 | 89.59 | 270.55 | 5713.0364 | -2461.1316 | -10078.0303
| 15200 | 89.29 | 270.46 | 5713.9062 | -2460.3472 | -10167.0224
| 15290 | 89.51 | 270.58 | 5714.8487 | -2459.5305 | -10257.0137
| 15379 | 90.12 | 270.11 | 5715.136 | -2458.9946 | -10346.011
| 15468 | 89.87 | 269.75 | 5715.1438 | -2459.1033 | -10435.0107
| 15558 | 90.02 | 268.88 | 5715.2302 | -2460.1793 | -10525.0033
| 15648 | 90.18 | 270.41 | 5715.0731 | -2460.7369 | -10614.9988
| 15738 | 90.01 | 269.93 | 5714.9239 | -2460.4698 | -10704.998
| 15827 | 90.39 | 270.08 | 5714.6132 | -2460.4621 | -10793.9972
| 15917 | 90.52 | 269.68 | 5713.8985 | -2460.6506 | -10883.994
| 16006 | 90.18 | 269.2 | 5713.3548 | -2461.5204 | -10972.9877
| 16096 | 90.24 | 270.96 | 5713.025 | -2461.3948 | -11062.9834
| 16186 | 90.14 | 269.83 | 5712.7265 | -2460.7743 | -11152.9793
| 16275 | 90.29 | 270.52 | 5712.3925 | -2460.5025 | -11241.9777
| 16365 | 90.54 | 269.5 | 5711.7406 | -2460.4868 | -11331.9741
| 16454 | 90.46 | 269.73 | 5710.964 | -2461.0848 | -11420.9687
| 16544 | 88.63 | 270.26 | 5711.6786 | -2461.0927 | -11510.9617
| 16633 | 88.45 | 270.3 | 5713.9463 | -2460.6579 | -11599.9317
| 16723 | 88.92 | 269.91 | 5716.0117 | -2460.493 | -11689.9074
| 16812 | 88.77 | 270.59 | 5717.8057 | -2460.1048 | -11778.8879
| 16902 | 88.81 | 270.69 | 5719.7062 | -2459.0997 | -11868.8622
| 16991 | 89.19 | 271.11 | 5721.2595 | -2457.702 | -11957.8373
| 17081 | 88.68 | 269.79 | 5722.9324 | -2456.9952 | -12047.8167
| 17170 | 88.48 | 269.93 | 5725.1379 | -2457.2126 | -12136.789
| 17260 | 88.66 | 270.37 | 5727.3839 | -2456.977 | -12226.7605
| 17350 | 88.92 | 270.22 | 5729.2844 | -2456.5137 | -12316.7391
| 17440 | 88.54 | 270.56 | 5731.2792 | -2455.9013 | -12406.7146
| 17529 | 88.65 | 270.97 | 5733.4614 | -2454.7134 | -12495.6797
| 17618 | 88.67 | 270.42 | 5735.5427 | -2453.6341 | -12584.6485
| 17708 | 88.36 | 270.28 | 5737.8751 | -2453.0845 | -12674.6164
| 17797 | 88.53 | 269.89 | 5740.2903 | -2452.9526 | -12763.5834
| 17887 | 88.56 | 269.78 | 5742.5755 | -2453.2117 | -12853.554
| 17976 | 88.68 | 270.28 | 5744.7189 | -2453.1651 | -12942.5278
| 18066 | 89.27 | 270.35 | 5746.3289 | -2452.6704 | -13032.5117
| 18156 | 88.84 | 270.69 | 5747.8132 | -2451.8537 | -13122.4954
| 18245 | 89.34 | 270.41 | 5749.2267 | -2450.9995 | -13211.4797
| 18335 | 88.37 | 270.59 | 5751.0252 | -2450.2143 | -13301.4572
| 18424 | 88.71 | 269.98 | 5753.2928 | -2449.7718 | -13390.4266
| 18514 | 89.23 | 270.36 | 5754.9106 | -2449.5047 | -13480.4112
| 18603 | 89.49 | 270.91 | 5755.9048 | -2448.5185 | -13569.3998
| 18693 | 88.81 | 269.05 | 5757.24 | -2448.5497 | -13659.3854
| 18783 | 88.51 | 269.86 | 5759.3447 | -2449.4056 | -13749.3559
| 18872 | 88.93 | 269.14 | 5761.3328 | -2450.1821 | -13838.3295
| 18962 | 88.95 | 269.47 | 5762.9978 | -2451.2736 | -13928.3073
| 19051 | 88.5 | 268.82 | 5764.9782 | -2452.6013 | -14017.2747
| 19141 | 88.7 | 269.26 | 5767.1771 | -2454.1087 | -14107.2349
| 19231 | 88.66 | 269.49 | 5769.2503 | -2455.0902 | -14197.2056
| 19320 | 88.69 | 269.21 | 5771.3083 | -2456.0995 | -14286.176
| 19409 | 88.41 | 268.87 | 5773.5604 | -2457.5902 | -14375.1348
| 19499 | 89.14 | 269.56 | 5775.4845 | -2458.8229 | -14465.1046
| 19589 | 88.84 | 269.18 | 5777.071 | -2459.8123 | -14555.0849
| 19647 | 89.23 | 270.65 | 5778.0478 | -2459.8983 | -14613.0749
| 19680 | 89.23 | 270.65 | 5778.4913 | -2459.5239 | -14646.0698

## Lookup (hidden)
North Reference | RetunValue | Grid Type | ReturnValue | Deviation Indicator | ReturnValue
| 2 |  | 0 |  | 4
True |  | SPCS-Colorado Central-NAD27 |  | Directional
Grid |  | SPCS-Colorado Central-NAD83 |  | High Angle
|  | SPCS-Colorado North-NAD27 |  | Horizontal
SPCS-Colorado North-NAD83
SPCS-Colorado South-NAD27
SPCS-Colorado South-NAD83
UTM-Zone 12 NAD27
UTM-Zone 12 NAD83
UTM-Zone 13 NAD27
UTM-Zone 13 NAD83