## Data
Header Information | measured depth (ft) | inclination (°) | azimuth (°) | true vertical depth (ft) | northing +N/-S (ft) | easting +E/-W (ft)
Operator Name | 0 | 0 | 0 | 0 | 0 | 0
Verdad Resources LLC | 6 | 0 | 0 | 6 | 0 | 0
Operator Number | 85 | 0.26 | 97.13 | 84.9997 | -0.022248 | 0.17786
| 176 | 0.31 | 35.96 | 175.9988 | 0.15139 | 0.5273
Well Name and Number | 267 | 0.44 | 19.26 | 266.9969 | 0.68051 | 0.78711
Speed Goat Fed 3432-06H | 358 | 0.7 | 238.46 | 357.9948 | 0.71959 | 0.4286
API Number (if available) | 448 | 1.93 | 222.73 | 447.9696 | -0.6813 | -1.0684
05-123-52503 | 537 | 3.34 | 216.13 | 536.8734 | -3.8763 | -3.6141
Location: QQ SEC TWP RGE | 627 | 4.44 | 198.38 | 626.6679 | -9.3002 | -6.2586
1/4,1/4 NENE Section 34 T9N R58W | 716 | 7.21 | 202.86 | 715.2002 | -17.7175 | -9.5152
Citing Type: Planned or Actual | 806 | 9.32 | 200.93 | 804.2606 | -29.7299 | -14.3131
Actual | 895 | 11.16 | 198.2 | 891.8397 | -44.6445 | -19.5782
Deviation Indicator | 984 | 12.44 | 203.83 | 978.96 | -61.5967 | -26.1418
Horizontal | 1074 | 13.4 | 203.13 | 1066.6805 | -80.0548 | -34.1551
North Reference | 1163 | 16 | 201.11 | 1152.7606 | -100.9851 | -42.6253
True | 1253 | 18.15 | 199.35 | 1238.789 | -125.7853 | -51.7383
Grid Type | 1342 | 21.49 | 196.45 | 1322.507 | -154.5079 | -60.9506
#VALUE! | 1431 | 22.02 | 197.59 | 1405.1683 | -186.0474 | -70.6092
| 1521 | 22.98 | 199.44 | 1488.3175 | -218.6984 | -81.5554
| 1545 | 22.94 | 200.49 | 1510.4163 | -227.4976 | -84.7519
| 1607 | 21.87 | 201.78 | 1567.7356 | -249.5399 | -93.2663
| 1696 | 24.22 | 199.04 | 1649.6298 | -282.1955 | -105.3745
| 1786 | 27.92 | 201.61 | 1730.4616 | -319.2502 | -119.1622
| 1876 | 29.07 | 199.39 | 1809.5598 | -359.4667 | -134.1822
| 1965 | 30.92 | 200.3 | 1886.637 | -401.3115 | -149.2949
| 2055 | 32.06 | 200.46 | 1963.3816 | -445.3791 | -165.6671
| 2144 | 33.35 | 200.54 | 2038.2703 | -490.4205 | -182.508
| 2234 | 33.26 | 199.4 | 2113.4894 | -536.8656 | -199.3857
| 2323 | 35.37 | 201.29 | 2186.9969 | -583.8933 | -216.8476
| 2413 | 34.98 | 201.36 | 2260.5625 | -632.1902 | -235.7019
| 2502.65 | 36.42 | 201.73 | 2333.3639 | -680.8469 | -254.9156
| 2592 | 36.88 | 200.6 | 2405.0498 | -730.5834 | -274.1692
| 2681 | 36.58 | 200.27 | 2476.3799 | -780.4595 | -292.7532
| 2771 | 36.54 | 200.71 | 2548.6711 | -830.6773 | -311.5187
| 2861 | 36.81 | 200.82 | 2620.8543 | -880.9401 | -330.5769
| 2950 | 37.22 | 200.45 | 2691.9188 | -931.0828 | -349.4583
| 3040 | 36.03 | 201.65 | 2764.1486 | -981.1914 | -368.735
| 3129 | 36.33 | 202.52 | 2835.9868 | -1029.8736 | -388.4895
| 3219 | 36.41 | 202.35 | 2908.4552 | -1079.204 | -408.8572
| 3308 | 36.66 | 201.84 | 2979.9662 | -1128.2958 | -428.7855
| 3398 | 36.79 | 201.36 | 3052.1027 | -1178.334 | -448.5967
| 3488 | 36.95 | 201.63 | 3124.1026 | -1228.5782 | -468.3836
| 3577 | 37.2 | 201.91 | 3195.111 | -1278.4058 | -488.2834
| 3667 | 36.5 | 199.7 | 3267.1325 | -1328.8509 | -507.4598
| 3756 | 37.05 | 202.49 | 3338.4256 | -1378.5478 | -526.6402
| 3846 | 36.72 | 200.61 | 3410.4136 | -1428.7842 | -546.4832
| 3936 | 36.5 | 200.77 | 3482.6578 | -1478.9955 | -565.4462
| 4025 | 36.8 | 201.07 | 3554.0622 | -1528.6194 | -584.4161
| 4115 | 36.52 | 200.11 | 3626.2601 | -1578.9208 | -603.3147
| 4204 | 35.96 | 201.73 | 3698.0442 | -1628.0643 | -622.0951
| 4294 | 36.41 | 201.94 | 3770.6844 | -1677.3874 | -641.8585
| 4383 | 36.63 | 200.58 | 3842.2103 | -1726.745 | -661.0608
| 4473 | 36.14 | 201.38 | 3914.6649 | -1776.594 | -680.1737
| 4561 | 36.15 | 200.63 | 3985.7276 | -1825.0492 | -698.7788
| 4651 | 36.49 | 200.63 | 4058.2425 | -1874.9374 | -717.5603
| 4740 | 36.21 | 201.4 | 4129.9244 | -1924.1799 | -736.4763
| 4830 | 36.93 | 201.57 | 4202.2056 | -1974.0757 | -756.1164
| 4919 | 36.25 | 200.68 | 4273.6657 | -2023.5594 | -775.2389
| 5008 | 36.59 | 200.83 | 4345.2827 | -2072.9694 | -793.9639
| 5098 | 36.38 | 200.41 | 4417.6439 | -2123.0557 | -812.8106
| 5187 | 35.73 | 199.97 | 4489.5959 | -2172.2179 | -830.8907
| 5277 | 35.36 | 199.76 | 4562.8251 | -2221.4251 | -848.6699
| 5367 | 36.71 | 200.93 | 4635.6035 | -2271.0611 | -867.0845
| 5456 | 36.92 | 202.46 | 4706.8561 | -2320.6111 | -886.7997
| 5546 | 36.42 | 200.96 | 4779.0454 | -2370.5421 | -906.6842
| 5635 | 36.71 | 201.09 | 4850.5284 | -2420.0324 | -925.7067
| 5725 | 36.6 | 201.19 | 4922.7305 | -2470.1461 | -945.0841
| 5814 | 36.69 | 201.18 | 4994.1395 | -2519.6763 | -964.2807
| 5904 | 36.42 | 200.43 | 5066.4355 | -2569.7833 | -983.3208
| 5994 | 35.33 | 200.93 | 5139.3613 | -2619.1266 | -1001.9432
| 6083 | 35.77 | 202.16 | 5211.7733 | -2667.2536 | -1020.9477
| 6173 | 38.01 | 205.84 | 5283.7586 | -2716.5672 | -1042.9531
| 6262 | 40.13 | 220.15 | 5352.9947 | -2763.2546 | -1073.4566
| 6352 | 43.95 | 230.17 | 5419.8996 | -2805.4916 | -1116.2065
| 6441 | 48.94 | 238.24 | 5481.2589 | -2842.9911 | -1168.5321
| 6531 | 53.49 | 239.05 | 5537.6206 | -2879.472 | -1228.4334
| 6621 | 55.69 | 241.41 | 5589.7704 | -2915.8684 | -1292.104
| 6710 | 62.04 | 245.93 | 5635.7823 | -2949.5362 | -1360.3629
| 6800 | 71.33 | 252.28 | 5671.3948 | -2978.8124 | -1437.499
| 6889 | 77.94 | 258.45 | 5694.985 | -3000.4006 | -1520.4602
| 6979 | 82.4 | 263.06 | 5710.3545 | -3014.6159 | -1607.9438
| 7068 | 85.75 | 266.47 | 5719.543 | -3022.6827 | -1696.074
| 7158 | 87.87 | 268.51 | 5724.5515 | -3026.6159 | -1785.8385
| 7248 | 89.33 | 268.91 | 5726.7503 | -3028.6413 | -1875.7862
| 7337 | 89.36 | 269.17 | 5727.7678 | -3030.1324 | -1964.7679
| 7427 | 89.18 | 270.03 | 5728.9144 | -3030.7606 | -2054.7575
| 7516 | 89.26 | 269.21 | 5730.126 | -3031.3508 | -2143.7465
| 7606 | 89.51 | 270.66 | 5731.0921 | -3031.4529 | -2233.7388
| 7696 | 88.98 | 269.87 | 5732.278 | -3031.0366 | -2323.729
| 7785 | 89.08 | 270.23 | 5733.7847 | -3030.959 | -2412.716
| 7875 | 90.42 | 269.51 | 5734.1774 | -3031.1632 | -2502.7123
| 7964 | 90.23 | 269.77 | 5733.6726 | -3031.7224 | -2591.709
| 8054 | 90.13 | 269.92 | 5733.3898 | -3031.9659 | -2681.7082
| 8143 | 90.15 | 269.99 | 5733.1724 | -3032.0358 | -2770.7079
| 8233 | 90.29 | 270.27 | 5732.8268 | -3031.8316 | -2860.7069
| 8323 | 90.21 | 269.79 | 5732.4341 | -3031.7844 | -2950.7057
| 8412 | 89.8 | 269.52 | 5732.4263 | -3032.3203 | -3039.7039
| 8501 | 90.05 | 269.34 | 5732.5428 | -3033.2057 | -3128.6993
| 8591 | 90.25 | 269.1 | 5732.3072 | -3034.4309 | -3218.6905
| 8680 | 89.92 | 269.91 | 5732.1752 | -3035.1998 | -3307.6862
| 8770 | 89.53 | 269.2 | 5732.6071 | -3035.8988 | -3397.6817
| 8859 | 90.75 | 269.42 | 5732.3897 | -3036.9705 | -3486.6733
| 8948 | 88.65 | 269.23 | 5732.8556 | -3038.0189 | -3575.6608
| 9038 | 90.23 | 269.43 | 5733.7352 | -3039.0712 | -3665.6475
| 9128 | 90.16 | 270.59 | 5733.4289 | -3039.0555 | -3755.6454
| 9217 | 90.13 | 270.76 | 5733.2037 | -3038.007 | -3844.6389
| 9306 | 89.28 | 269.4 | 5733.6619 | -3037.8827 | -3933.6348
| 9396 | 90.18 | 270.07 | 5734.0861 | -3038.299 | -4023.6314
| 9485 | 90.04 | 268.98 | 5733.9152 | -3039.0368 | -4112.6268
| 9575 | 90.61 | 270.67 | 5733.4046 | -3039.3117 | -4202.6213
| 9664 | 90.04 | 270.43 | 5732.8998 | -3038.4574 | -4291.6153
| 9754 | 89.15 | 270.12 | 5733.536 | -3038.0254 | -4381.611
| 9844 | 89.48 | 270.1 | 5734.6119 | -3037.8527 | -4471.6043
| 9933 | 89.44 | 269.95 | 5735.4507 | -3037.8138 | -4560.6003
| 10022 | 89.12 | 270.38 | 5736.5691 | -3037.5576 | -4649.5926
| 10112 | 89.66 | 269.97 | 5737.5273 | -3037.2827 | -4739.5865
| 10202 | 88.93 | 269.73 | 5738.6347 | -3037.5183 | -4829.5787
| 10291 | 88.86 | 269.45 | 5740.351 | -3038.155 | -4918.5598
| 10381 | 88.27 | 269.62 | 5742.6049 | -3038.8852 | -5008.5282
| 10470 | 89.06 | 268.97 | 5744.6784 | -3039.9801 | -5097.4961
| 10560 | 88.87 | 269.93 | 5746.3041 | -3040.8439 | -5187.4762
| 10649 | 89.65 | 269.43 | 5747.4535 | -3041.3409 | -5276.4664
| 10739 | 89.2 | 270.29 | 5748.3568 | -3041.5608 | -5366.4605
| 10828 | 89.25 | 269.85 | 5749.5606 | -3041.4521 | -5455.4521
| 10917 | 89.78 | 270.12 | 5750.3139 | -3041.4754 | -5544.4485
| 11007 | 89.59 | 270.57 | 5750.8087 | -3040.9335 | -5634.4453
| 11096 | 89.49 | 270.26 | 5751.5233 | -3040.2889 | -5723.4399
| 11186 | 89.85 | 269.78 | 5752.0416 | -3040.2575 | -5813.438
| 11275 | 89.68 | 270.22 | 5752.4067 | -3040.2575 | -5902.437
| 11365 | 89.31 | 269.76 | 5753.1999 | -3040.2732 | -5992.4331
| 11454 | 89.41 | 270.69 | 5754.194 | -3039.9237 | -6081.4259
| 11544 | 88.7 | 269.54 | 5755.6784 | -3039.743 | -6171.4114
| 11633 | 88.92 | 270.13 | 5757.5268 | -3039.9992 | -6260.3914
| 11723 | 89.78 | 269.43 | 5758.5478 | -3040.3448 | -6350.3835
| 11812 | 89.14 | 270.31 | 5759.3866 | -3040.5468 | -6439.378
| 11902 | 89.73 | 270.01 | 5760.2741 | -3040.2955 | -6529.3728
| 11991 | 89.49 | 270.21 | 5760.8799 | -3040.1246 | -6618.3704
| 12081 | 89.42 | 270 | 5761.7359 | -3039.9597 | -6708.3662
| 12170 | 89.47 | 270.12 | 5762.598 | -3039.8665 | -6797.3619
| 12260 | 89.35 | 270.43 | 5763.5248 | -3039.4345 | -6887.356
| 12350 | 89.18 | 270.64 | 5764.6793 | -3038.5943 | -6977.3446
| 12439 | 89.24 | 269.91 | 5765.9064 | -3038.1671 | -7066.3345
| 12529 | 88.97 | 270.22 | 5767.3122 | -3038.0651 | -7156.3232
| 12618 | 89.18 | 270.55 | 5768.749 | -3037.4671 | -7245.3095
| 12707 | 89.56 | 270.47 | 5769.7276 | -3036.675 | -7334.3004
| 12797 | 89.64 | 270.28 | 5770.3559 | -3036.0859 | -7424.2962
| 12887 | 88.54 | 269.83 | 5771.7852 | -3035.9995 | -7514.2832
| 12976 | 89.5 | 269.33 | 5773.3074 | -3036.6518 | -7603.2665
| 13066 | 89.11 | 270.15 | 5774.3991 | -3037.0602 | -7693.258
| 13156 | 88.74 | 269.05 | 5776.0877 | -3037.6884 | -7783.2384
| 13245 | 89.72 | 270.49 | 5777.2838 | -3038.0455 | -7872.2262
| 13335 | 89.52 | 269.48 | 5777.8807 | -3038.069 | -7962.223
| 13424 | 89.61 | 270.55 | 5778.5564 | -3038.0457 | -8051.2192
| 13514 | 90.05 | 270.36 | 5778.8234 | -3037.331 | -8141.2157
| 13603 | 89.32 | 270.04 | 5779.3127 | -3037.0204 | -8230.2131
| 13729 | 89.34 | 270.17 | 5780.7861 | -3036.7895 | -8356.2042
| 13818 | 88.72 | 269.58 | 5782.2928 | -3036.9836 | -8445.1904
| 13908 | 90.43 | 269.94 | 5782.9604 | -3037.3605 | -8535.1837
| 13997 | 89.44 | 270.05 | 5783.0613 | -3037.3683 | -8624.1825
| 14087 | 89.27 | 270.2 | 5784.0745 | -3037.1719 | -8714.1765
| 14176 | 89.12 | 269.78 | 5785.3249 | -3037.1874 | -8803.1675
| 14266 | 88.26 | 269.62 | 5787.3824 | -3037.6585 | -8893.1419
| 14355 | 89.05 | 269.72 | 5789.4714 | -3038.171 | -8982.1152
| 14445 | 89.25 | 269.58 | 5790.8066 | -3038.7207 | -9072.1035
| 14534 | 89.92 | 270.42 | 5791.4512 | -3038.7207 | -9161.0999
| 14624 | 89.99 | 270.29 | 5791.5219 | -3038.163 | -9251.0981
| 14714 | 89.92 | 270.12 | 5791.5926 | -3037.841 | -9341.0975
| 14803 | 89.86 | 270.08 | 5791.7635 | -3037.6857 | -9430.0971
| 14893 | 89.55 | 269.25 | 5792.2268 | -3038.2119 | -9520.0935
| 14983 | 89.45 | 269.66 | 5793.0122 | -3039.0679 | -9610.0858
| 15073 | 89.63 | 270.16 | 5793.7348 | -3039.2093 | -9700.0825
| 15162 | 89.99 | 270.43 | 5794.0299 | -3038.7511 | -9789.0806
| 15252 | 89.97 | 270.16 | 5794.0614 | -3038.2877 | -9879.0793
| 15342 | 90.12 | 270.64 | 5793.9907 | -3037.6594 | -9969.0768
| 15431 | 89.95 | 270.22 | 5793.9363 | -3036.9914 | -10058.074
| 15520 | 88.91 | 269.59 | 5794.8217 | -3037.1389 | -10147.0678
| 15610 | 89.52 | 269.88 | 5796.0547 | -3037.5551 | -10237.0579
| 15700 | 89.83 | 269.62 | 5796.5652 | -3037.9478 | -10327.0554
| 15789 | 89.79 | 269.35 | 5796.8604 | -3038.7478 | -10416.0513
| 15879 | 89.21 | 269.04 | 5797.6457 | -3040.0122 | -10506.0384
| 15968 | 89.63 | 268.84 | 5798.5467 | -3041.6585 | -10595.0184
| 16058 | 89.33 | 268.94 | 5799.3635 | -3043.4019 | -10684.9977
| 16148 | 89.58 | 269.12 | 5800.2195 | -3044.9255 | -10774.9806
| 16237 | 89.66 | 269.29 | 5800.8098 | -3046.1603 | -10863.9701
| 16327 | 89.12 | 269.11 | 5801.768 | -3047.4168 | -10953.9558
| 16417 | 89.38 | 269.2 | 5802.946 | -3048.744 | -11043.9382
| 16506 | 89.44 | 269.12 | 5803.8625 | -3050.0487 | -11132.9239
| 16596 | 89.61 | 269.35 | 5804.6086 | -3051.2503 | -11222.9127
| 16685 | 89.65 | 270 | 5805.1834 | -3051.7551 | -11311.909
| 16775 | 88.7 | 269.56 | 5806.4792 | -3052.1006 | -11401.8977
| 16864 | 89.34 | 270.03 | 5808.0014 | -3052.4189 | -11490.8834
| 16954 | 89.5 | 269.93 | 5808.9125 | -3052.4503 | -11580.8788
| 17043 | 89.36 | 270.08 | 5809.7978 | -3052.4426 | -11669.8743
| 17132 | 88.65 | 269.45 | 5811.3434 | -3052.8075 | -11758.8591
| 17222 | 89.93 | 269.32 | 5812.4586 | -3053.7734 | -11848.8451
| 17312 | 89.07 | 269.36 | 5813.2439 | -3054.8101 | -11938.8349
| 17401 | 88.58 | 269.69 | 5815.069 | -3055.5478 | -12027.8127
| 17491 | 89.18 | 269.58 | 5816.8282 | -3056.121 | -12117.7933
| 17581 | 88.94 | 269.13 | 5818.3047 | -3057.134 | -12207.7752
| 17670 | 89.28 | 269.6 | 5819.6871 | -3058.1202 | -12296.7586
| 17760 | 88.47 | 269.61 | 5821.4541 | -3058.7406 | -12386.7384
| 17849 | 88.89 | 269.4 | 5823.5043 | -3059.5093 | -12475.7112
| 17939 | 89.21 | 269.66 | 5824.9965 | -3060.2474 | -12565.6956
| 18028 | 88.95 | 269.24 | 5826.4255 | -3061.1016 | -12654.6797
| 18118 | 90.43 | 269.92 | 5826.9125 | -3061.7613 | -12744.673
| 18207 | 89.12 | 269.16 | 5827.262 | -3062.4757 | -12833.6668
| 18297 | 90.37 | 270.42 | 5827.6625 | -3062.8055 | -12923.6617
| 18387 | 89.68 | 269.82 | 5827.6233 | -3062.6171 | -13013.6606
| 18476 | 89.27 | 269.71 | 5828.4388 | -3062.9821 | -13102.6559
| 18566 | 89.63 | 269.48 | 5829.3027 | -3063.6182 | -13192.6493
| 18655 | 89.69 | 269.18 | 5829.8308 | -3064.6589 | -13281.6415
| 18745 | 89.66 | 269.24 | 5830.3413 | -3065.8998 | -13371.6315
| 18834 | 89.43 | 269.42 | 5831.0481 | -3066.9405 | -13460.6225
| 18924 | 89.78 | 269.85 | 5831.6685 | -3067.5138 | -13550.6182
| 19014 | 89.52 | 269.48 | 5832.2183 | -3068.04 | -13640.6148
| 19103 | 89.61 | 269.58 | 5832.894 | -3068.77 | -13729.6092
| 19193 | 89.77 | 269.98 | 5833.381 | -3069.1156 | -13819.607
| 19282 | 89.82 | 270.2 | 5833.6994 | -3068.9758 | -13908.6062
| 19372 | 89.48 | 269.89 | 5834.2492 | -3068.9051 | -13998.6043
| 19461 | 88.75 | 269.79 | 5835.6238 | -3069.1536 | -14087.5927
| 19551 | 88.65 | 270.16 | 5837.6657 | -3069.1929 | -14177.5694
| 19640 | 88.76 | 270.09 | 5839.6771 | -3068.9987 | -14266.5464
| 19730 | 89.02 | 269.76 | 5841.4206 | -3069.1165 | -14356.5292
| 19820 | 88.87 | 269.73 | 5843.0777 | -3069.517 | -14446.5131
| 19909 | 88.72 | 269.65 | 5844.9493 | -3069.9984 | -14535.4921
| 19966 | 88.78 | 269.66 | 5846.1928 | -3070.3416 | -14592.4775
| 19998 | 88.78 | 269.66 | 5846.8741 | -3070.5314 | -14624.4696

## Lookup (hidden)
North Reference | RetunValue | Grid Type | ReturnValue | Deviation Indicator | ReturnValue
| 2 |  | 0 |  | 4
True |  | SPCS-Colorado Central-NAD27 |  | Directional
Grid |  | SPCS-Colorado Central-NAD83 |  | High Angle
|  | SPCS-Colorado North-NAD27 |  | Horizontal
SPCS-Colorado North-NAD83
SPCS-Colorado South-NAD27
SPCS-Colorado South-NAD83
UTM-Zone 12 NAD27
UTM-Zone 12 NAD83
UTM-Zone 13 NAD27
UTM-Zone 13 NAD83