## Data
Header Information | measured depth (ft) | inclination (°) | azimuth (°) | true vertical depth (ft) | northing +N/-S (ft) | easting +E/-W (ft)
Operator Name | 0 | 0 | 0 | 0 | 0 | 0
Verdad Resources LLC | 6 | 0 | 0 | 6 | 0 | 0
Operator Number | 85 | 0.13 | 59.69 | 84.9999 | 0.045231 | 0.077372
| 176 | 0.09 | 321.34 | 175.9998 | 0.15314 | 0.12185
Well Name and Number | 267 | 0.44 | 174.03 | 266.999 | -0.13857 | 0.11354
Speed Goat Fed 3432-07H | 358 | 1.32 | 188.36 | 357.9875 | -1.5231 | -0.0025121
API Number (if available) | 448 | 2.81 | 185.64 | 447.9265 | -4.7443 | -0.37006
05-123-52506 | 537 | 4.26 | 192.93 | 536.7553 | -10.1374 | -1.3242
Location: QQ SEC TWP RGE | 627 | 6.59 | 190.91 | 626.346 | -18.4676 | -3.0498
1/4,1/4 NENE Section 34 T9N R58W | 716 | 8.96 | 197.94 | 714.5236 | -30.0778 | -6.1517
Citing Type: Planned or Actual | 806 | 10.9 | 198.82 | 803.1711 | -44.8014 | -11.056
Actual | 895 | 11.65 | 199.26 | 890.4528 | -61.2495 | -16.7347
Deviation Indicator | 984 | 13.67 | 199.44 | 977.2845 | -79.6516 | -23.1996
Horizontal | 1074 | 15.64 | 200.05 | 1064.3523 | -101.0787 | -30.8991
North Reference | 1163 | 16.74 | 199.79 | 1149.8215 | -124.4095 | -39.352
True | 1253 | 18.02 | 200.49 | 1235.7108 | -149.6464 | -48.6136
Grid Type | 1342 | 20.61 | 199.44 | 1319.6945 | -177.3175 | -58.6474
#VALUE! | 1431 | 22.28 | 197.85 | 1402.5307 | -208.1504 | -69.0331
| 1521 | 24.65 | 198.2 | 1485.0822 | -242.2244 | -80.1263
| 1545 | 24.35 | 198.47 | 1506.9212 | -251.6718 | -83.257
| 1606 | 23.52 | 198.14 | 1562.6751 | -275.1665 | -91.0307
| 1696 | 24.25 | 190.59 | 1644.9865 | -310.4085 | -100.0207
| 1785 | 27.87 | 201.31 | 1724.9697 | -347.7875 | -110.9492
| 1875 | 31.27 | 191.94 | 1803.2783 | -390.2735 | -123.4369
| 1964 | 34.15 | 193.54 | 1878.1579 | -437.1695 | -134.0667
| 2054 | 36.09 | 197.42 | 1951.7791 | -487.0315 | -147.9197
| 2144 | 36 | 196.41 | 2024.5497 | -537.6966 | -163.328
| 2234 | 35.54 | 198.64 | 2097.576 | -587.857 | -179.1616
| 2323 | 38.52 | 198.21 | 2168.6186 | -638.7044 | -196.0936
| 2412 | 39.61 | 197.86 | 2237.7201 | -692.0362 | -213.4561
| 2502 | 41.13 | 198.28 | 2306.2872 | -747.453 | -231.5405
| 2591 | 41.75 | 198.73 | 2373.0058 | -803.3098 | -250.2368
| 2681 | 42.21 | 197.63 | 2439.9106 | -860.5019 | -269.0158
| 2771 | 41.21 | 196.84 | 2507.0972 | -917.6926 | -286.7618
| 2860 | 41.14 | 200.14 | 2574.0957 | -973.2461 | -305.3377
| 2950 | 42.36 | 197.11 | 2641.2465 | -1030.0279 | -324.4545
| 3039 | 40.84 | 199.45 | 2707.8027 | -1086.1311 | -342.9682
| 3129 | 42.17 | 198.71 | 2775.2024 | -1142.4958 | -362.4588
| 3218 | 41.54 | 197.01 | 2841.4946 | -1199.0127 | -380.6754
| 3308 | 41.38 | 199.23 | 2908.9459 | -1255.6393 | -399.2038
| 3398 | 42.32 | 197.2 | 2975.9887 | -1312.6729 | -417.9618
| 3487 | 41.77 | 196.63 | 3042.0818 | -1369.6977 | -435.3052
| 3577 | 40.39 | 191.76 | 3109.9392 | -1426.9852 | -449.8317
| 3667 | 42.77 | 194.01 | 3177.2608 | -1485.1928 | -463.1751
| 3756 | 43.58 | 201.53 | 3242.2087 | -1543.0882 | -481.7615
| 3846 | 42 | 204.12 | 3308.2581 | -1599.4351 | -505.4541
| 3935 | 42.33 | 201.61 | 3374.2309 | -1654.4759 | -528.6601
| 4025 | 42.13 | 199.17 | 3440.8762 | -1711.1656 | -549.7342
| 4114 | 41.71 | 196.57 | 3507.1041 | -1767.7452 | -567.982
| 4204 | 41.75 | 197.23 | 3574.2705 | -1825.0632 | -585.3967
| 4293 | 41.62 | 197.55 | 3640.7369 | -1881.5459 | -603.0862
| 4383 | 41.69 | 197.21 | 3707.9814 | -1938.6327 | -620.9541
| 4472 | 41.44 | 197.31 | 3774.5714 | -1995.0223 | -638.4743
| 4561 | 41.55 | 197.57 | 3841.2337 | -2051.2789 | -656.1473
| 4650 | 41.61 | 199.02 | 3907.8099 | -2107.3562 | -674.6881
| 4740 | 42 | 198.24 | 3974.8978 | -2164.2058 | -693.8516
| 4829 | 42.28 | 197.08 | 4040.893 | -2221.1041 | -711.9647
| 4919 | 42.05 | 196.56 | 4107.6025 | -2278.933 | -729.447
| 5008 | 41.62 | 197.71 | 4173.9144 | -2335.6586 | -746.9334
| 5097 | 41.69 | 196.71 | 4240.4124 | -2392.162 | -764.4345
| 5187 | 41.15 | 197.6 | 4307.902 | -2449.054 | -781.994
| 5277 | 41.58 | 197.75 | 4375.4482 | -2505.7229 | -800.0524
| 5366 | 40.99 | 196.76 | 4442.3265 | -2561.8 | -817.4733
| 5456 | 41.08 | 197.15 | 4510.2144 | -2618.3183 | -834.7044
| 5545 | 40.83 | 198.4 | 4577.4305 | -2673.868 | -852.511
| 5635 | 41.69 | 197.53 | 4645.0856 | -2730.3267 | -870.8134
| 5724 | 41.8 | 197.17 | 4711.49 | -2786.8881 | -888.4842
| 5814 | 41.95 | 196.64 | 4778.5044 | -2844.3674 | -905.9529
| 5904 | 41.68 | 197.09 | 4845.5817 | -2901.792 | -923.3608
| 5993 | 41.24 | 196.4 | 4912.2801 | -2958.2186 | -940.3396
| 6083 | 41.49 | 196.97 | 4979.8266 | -3015.1905 | -957.4165
| 6172 | 40.84 | 197.22 | 5046.827 | -3071.1846 | -974.6363
| 6262 | 40.68 | 198.33 | 5114.9985 | -3127.1382 | -992.5731
| 6351 | 41 | 196.88 | 5182.3319 | -3182.6112 | -1010.173
| 6441 | 41.43 | 200.06 | 5250.0411 | -3238.8387 | -1028.9612
| 6530 | 44.08 | 209.38 | 5315.4511 | -3293.5388 | -1054.2789
| 6620 | 49.25 | 219.8 | 5377.2837 | -3347.1227 | -1091.538
| 6710 | 53.75 | 226.9 | 5433.3395 | -3398.176 | -1139.92
| 6799 | 57.38 | 234.02 | 5483.7021 | -3444.7729 | -1196.5219
| 6889 | 60.62 | 240.02 | 5530.0804 | -3486.674 | -1261.2193
| 6978 | 63.9 | 245.56 | 5571.526 | -3522.6163 | -1331.2509
| 7068 | 68.89 | 253.67 | 5607.6038 | -3551.1977 | -1408.4846
| 7158 | 74.63 | 258.5 | 5635.7769 | -3571.6799 | -1491.4042
| 7247 | 80.85 | 261.7 | 5654.6713 | -3586.595 | -1577.0302
| 7337 | 86.72 | 264.94 | 5664.413 | -3596.9826 | -1665.8445
| 7426 | 88.96 | 266.69 | 5667.7675 | -3603.4713 | -1754.5351
| 7516 | 89.28 | 269.75 | 5669.15 | -3606.2661 | -1844.4703
| 7605 | 90.14 | 269.85 | 5669.6005 | -3606.5767 | -1933.4677
| 7695 | 89.76 | 270.35 | 5669.679 | -3606.4197 | -2023.4671
| 7785 | 90.71 | 270.92 | 5669.3099 | -3605.4223 | -2113.4594
| 7874 | 90.64 | 271.16 | 5668.2614 | -3603.807 | -2202.4385
| 7964 | 90.79 | 271.19 | 5667.1383 | -3601.9616 | -2292.4126
| 8053 | 91.03 | 271.22 | 5665.7248 | -3600.0902 | -2381.3816
| 8143 | 90.97 | 270.9 | 5664.1541 | -3598.4255 | -2471.3524
| 8232 | 90.39 | 270.06 | 5663.0979 | -3597.68 | -2560.3418
| 8322 | 89.96 | 270.52 | 5662.823 | -3597.2245 | -2650.3398
| 8412 | 91.05 | 271.75 | 5662.0297 | -3595.4419 | -2740.3155
| 8501 | 90.51 | 271.43 | 5660.8181 | -3592.9727 | -2829.2726
| 8591 | 89.94 | 269.69 | 5660.4647 | -3592.0931 | -2919.2638
| 8680 | 90.33 | 270.8 | 5660.255 | -3591.7126 | -3008.2611
| 8769 | 91.14 | 269.27 | 5659.1132 | -3591.6581 | -3097.2504
| 8859 | 91.09 | 269.55 | 5657.3619 | -3592.5847 | -3187.2285
| 8948 | 90.37 | 269.57 | 5656.228 | -3593.2681 | -3276.2181
| 9038 | 90.18 | 269.22 | 5655.796 | -3594.2184 | -3366.2118
| 9127 | 90.59 | 270.21 | 5655.198 | -3594.6611 | -3455.2074
| 9217 | 90.05 | 269.91 | 5654.6953 | -3594.5669 | -3545.2055
| 9306 | 90.22 | 270.07 | 5654.4856 | -3594.5824 | -3634.2052
| 9395 | 90.68 | 270.46 | 5653.7866 | -3594.1708 | -3723.2011
| 9485 | 90.64 | 270.21 | 5652.7499 | -3593.6446 | -3813.1935
| 9574 | 90.64 | 270.38 | 5651.7558 | -3593.1864 | -3902.1868
| 9664 | 89.28 | 270.47 | 5651.8186 | -3592.5188 | -3992.1821
| 9753 | 88.65 | 269.78 | 5653.4263 | -3592.3246 | -4081.1664
| 9843 | 88.72 | 269.33 | 5655.4917 | -3593.0235 | -4171.1398
| 9933 | 89.99 | 270.74 | 5656.5049 | -3592.9684 | -4261.1299
| 10022 | 89.68 | 270.38 | 5656.7612 | -3592.0985 | -4350.1251
| 10112 | 89.76 | 270.46 | 5657.201 | -3591.4388 | -4440.1216
| 10201 | 89.16 | 270.04 | 5658.0398 | -3591.0504 | -4529.1162
| 10291 | 89.98 | 270.88 | 5658.7152 | -3590.3279 | -4619.1091
| 10380 | 89.62 | 269.61 | 5659.0259 | -3589.9473 | -4708.1058
| 10470 | 89.79 | 270.01 | 5659.4893 | -3590.2458 | -4798.1039
| 10559 | 89.19 | 269.78 | 5660.2815 | -3590.4088 | -4887.0998
| 10648 | 89.21 | 268.92 | 5661.5242 | -3591.4184 | -4976.0845
| 10738 | 88.76 | 269.28 | 5663.1184 | -3592.8318 | -5066.0589
| 10828 | 89.59 | 270.76 | 5664.4144 | -3592.8003 | -5156.0463
| 10917 | 89.26 | 270.31 | 5665.3075 | -3591.9693 | -5245.0376
| 11006 | 89.55 | 270.27 | 5666.2317 | -3591.5189 | -5334.0316
| 11096 | 89.94 | 270.92 | 5666.6323 | -3590.5843 | -5424.0252
| 11185 | 89.68 | 269.07 | 5666.9274 | -3590.592 | -5513.0207
| 11275 | 90.24 | 269.12 | 5666.9903 | -3592.0135 | -5603.0091
| 11364 | 89.15 | 268.96 | 5667.464 | -3593.5046 | -5691.994
| 11454 | 89.44 | 270.01 | 5668.5715 | -3594.3135 | -5781.9822
| 11543 | 90.32 | 270.1 | 5668.7579 | -3594.228 | -5870.9811
| 11633 | 90.95 | 269.4 | 5667.7604 | -3594.6207 | -5960.9737
| 11722 | 90.69 | 269.61 | 5666.4867 | -3595.3895 | -6049.9611
| 11812 | 90.41 | 269.43 | 5665.6228 | -3596.1434 | -6139.9537
| 11901 | 90.2 | 267.86 | 5665.149 | -3598.2479 | -6228.9247
| 11991 | 89.84 | 268.52 | 5665.1176 | -3601.0906 | -6318.8791
| 12080 | 90.77 | 269.86 | 5664.6438 | -3602.3487 | -6407.866
| 12170 | 90.97 | 269.47 | 5663.2772 | -3602.8749 | -6497.8539
| 12259 | 90.2 | 269.57 | 5662.3686 | -3603.6204 | -6586.8454
| 12349 | 89.63 | 269.46 | 5662.5021 | -3604.3822 | -6676.8417
| 12439 | 89.6 | 267.46 | 5663.1069 | -3606.8008 | -6766.8026
| 12528 | 89.29 | 269.19 | 5663.9691 | -3609.4021 | -6855.7569
| 12618 | 90.57 | 270.12 | 5664.079 | -3609.944 | -6945.7523
| 12707 | 90.37 | 270.15 | 5663.3489 | -3609.7343 | -7034.7491
| 12797 | 88.95 | 269.52 | 5663.883 | -3609.9934 | -7124.7443
| 12886 | 89.97 | 269.72 | 5664.7218 | -3610.5836 | -7213.7372
| 12976 | 89.19 | 269.98 | 5665.3815 | -3610.8193 | -7303.7337
| 13066 | 89.64 | 270.7 | 5666.3004 | -3610.2852 | -7393.7266
| 13155 | 89.69 | 269.43 | 5666.8208 | -3610.1842 | -7482.7232
| 13245 | 89.05 | 269.61 | 5667.8104 | -3610.9382 | -7572.7141
| 13334 | 89.53 | 269.45 | 5668.9132 | -3611.6682 | -7661.704
| 13424 | 89.19 | 269.66 | 5669.9185 | -3612.3671 | -7751.6955
| 13513 | 88.27 | 270.24 | 5671.8911 | -3612.4449 | -7840.6722
| 13603 | 88.65 | 270.93 | 5674.3099 | -3611.5263 | -7930.6343
| 13692 | 88.83 | 269.84 | 5676.267 | -3610.9284 | -8019.6094
| 13782 | 87.6 | 268.82 | 5679.0704 | -3611.98 | -8109.5567
| 13871 | 88.8 | 271.18 | 5681.8663 | -3611.9794 | -8198.5049
| 13961 | 88.52 | 269.05 | 5683.9712 | -3611.7987 | -8288.4748
| 14050 | 87.62 | 269.18 | 5686.9686 | -3613.1726 | -8377.4127
| 14140 | 88.04 | 270.04 | 5690.3764 | -3613.7847 | -8467.3451
| 14229 | 88.53 | 270.63 | 5693.04 | -3613.2645 | -8556.303
| 14319 | 88.59 | 270.47 | 5695.3018 | -3612.4008 | -8646.2704
| 14409 | 88.22 | 269.55 | 5697.8069 | -3612.3851 | -8736.2344
| 14499 | 88.36 | 269.83 | 5700.4926 | -3612.8718 | -8826.1929
| 14588 | 88.36 | 268.78 | 5703.0398 | -3613.9509 | -8915.1487
| 14678 | 87.93 | 270.07 | 5705.9532 | -3614.8537 | -9005.0949
| 14768 | 88.83 | 270.3 | 5708.4975 | -3614.5632 | -9095.0574
| 14857 | 88.93 | 270.02 | 5710.2372 | -3614.3147 | -9184.04
| 14947 | 89.35 | 269.75 | 5711.588 | -3614.4953 | -9274.0294
| 15037 | 88.46 | 269.06 | 5713.3079 | -3615.4297 | -9364.0066
| 15126 | 89.33 | 270.75 | 5715.0244 | -3615.577 | -9452.9859
| 15215 | 90.75 | 271.15 | 5714.9622 | -3614.1015 | -9541.9712
| 15305 | 89.7 | 268.46 | 5714.6088 | -3614.4078 | -9631.9604
| 15395 | 89.85 | 269.86 | 5714.9622 | -3615.7272 | -9721.9478
| 15484 | 89.55 | 269.68 | 5715.4282 | -3616.0844 | -9810.9457
| 15574 | 89.73 | 270.32 | 5715.9937 | -3616.0844 | -9900.9434
| 15664 | 90.59 | 270.6 | 5715.7424 | -3615.3619 | -9990.9393
| 15753 | 90.22 | 270.69 | 5715.1133 | -3614.36 | -10079.9312
| 15843 | 89.99 | 269.39 | 5714.9483 | -3614.2972 | -10169.9291
| 15932 | 90.25 | 269.78 | 5714.7619 | -3614.9418 | -10258.9263
| 16022 | 90.31 | 270.11 | 5714.3221 | -3615.0282 | -10348.925
| 16112 | 89.77 | 269.31 | 5714.2593 | -3615.4837 | -10438.9228
| 16201 | 89.97 | 269.96 | 5714.4612 | -3616.0507 | -10527.9202
| 16291 | 90.98 | 270.46 | 5713.7151 | -3615.7209 | -10617.9151
| 16380 | 89.54 | 268.54 | 5713.3112 | -3616.4976 | -10706.9043
| 16470 | 89.91 | 270.12 | 5713.7432 | -3617.5499 | -10796.8941
| 16559 | 89.45 | 269.71 | 5714.2403 | -3617.6819 | -10885.8922
| 16649 | 89.83 | 270.42 | 5714.8058 | -3617.5798 | -10975.8896
| 16738 | 90.54 | 269.7 | 5714.5184 | -3617.4866 | -11064.8879
| 16828 | 89.41 | 269.53 | 5714.5576 | -3618.0914 | -11154.8844
| 16917 | 90.35 | 268.34 | 5714.7441 | -3619.7455 | -11243.8662
| 17007 | 91.14 | 269.88 | 5713.5738 | -3621.1434 | -11333.8443
| 17096 | 91.52 | 269.93 | 5711.508 | -3621.291 | -11422.8201
| 17186 | 91.48 | 270.09 | 5709.1521 | -3621.2752 | -11512.7892
| 17276 | 88.35 | 269.24 | 5709.2856 | -3621.8014 | -11602.7756
| 17365 | 89.4 | 269.19 | 5711.033 | -3623.0205 | -11691.7488
| 17455 | 88.78 | 269.8 | 5712.4623 | -3623.8136 | -11781.7331
| 17544 | 89.84 | 269.32 | 5713.5341 | -3624.4971 | -11870.7225
| 17634 | 88.92 | 268.78 | 5714.508 | -3625.9891 | -11960.7035
| 17723 | 88.82 | 269.48 | 5716.2632 | -3627.3402 | -12049.6754
| 17813 | 88.75 | 270.02 | 5718.1716 | -3627.7328 | -12139.654
| 17902 | 89.59 | 269.94 | 5719.4608 | -3627.7639 | -12228.6438
| 17992 | 89.06 | 268.94 | 5720.5211 | -3628.6434 | -12318.6318
| 18082 | 89.52 | 269.74 | 5721.6363 | -3629.68 | -12408.618
| 18171 | 88.52 | 269.48 | 5723.1585 | -3630.2857 | -12497.6017
| 18261 | 88.58 | 269.29 | 5725.4359 | -3631.2514 | -12587.5676
| 18350 | 88.37 | 269.91 | 5727.8045 | -3631.8725 | -12676.5335
| 18440 | 89.39 | 270.51 | 5729.5637 | -3631.5426 | -12766.5141
| 18529 | 89.05 | 269.71 | 5730.7753 | -3631.3718 | -12855.5048
| 18619 | 88.52 | 270.56 | 5732.6837 | -3631.1598 | -12945.4832
| 18709 | 88.99 | 271.32 | 5734.6392 | -3629.6836 | -13035.4489
| 18798 | 89.5 | 270.33 | 5735.812 | -3628.4024 | -13124.4305
| 18888 | 87.92 | 269.7 | 5737.8381 | -3628.3786 | -13214.4044
| 18977 | 88.22 | 269.71 | 5740.8354 | -3628.8366 | -13303.3527
| 19067 | 88.13 | 270.18 | 5743.7017 | -3628.923 | -13393.3067
| 19156 | 88.59 | 270.62 | 5746.2488 | -3628.3019 | -13482.2676
| 19246 | 87.95 | 270.1 | 5748.9659 | -3627.7366 | -13572.224
| 19335 | 88.25 | 269.69 | 5751.9167 | -3627.8996 | -13661.1747
| 19425 | 88.51 | 270.54 | 5754.4611 | -3627.719 | -13751.1376
| 19515 | 88.55 | 270.62 | 5756.7699 | -3626.8083 | -13841.1034
| 19604 | 88.52 | 270.15 | 5759.0453 | -3626.2104 | -13930.072
| 19693 | 87.59 | 270.17 | 5762.066 | -3625.962 | -14019.0194
| 19783 | 88.15 | 270.59 | 5765.411 | -3625.3655 | -14108.9547
| 19872 | 87.98 | 270.72 | 5768.4161 | -3624.3487 | -14197.8981
| 19962 | 88.45 | 270.39 | 5771.2196 | -3623.4773 | -14287.8498
| 20051 | 89.26 | 272.74 | 5772.9983 | -3621.0471 | -14376.7919
| 20141 | 87.74 | 270.62 | 5775.3544 | -3618.4091 | -14466.7146
| 20230 | 88.49 | 270.37 | 5778.2819 | -3617.6406 | -14555.6624
| 20272 | 88.25 | 270.88 | 5779.4766 | -3617.1827 | -14597.6427
| 20304 | 88.25 | 270.88 | 5780.4538 | -3616.6915 | -14629.624

## Lookup (hidden)
North Reference | RetunValue | Grid Type | ReturnValue | Deviation Indicator | ReturnValue
| 2 |  | 0 |  | 4
True |  | SPCS-Colorado Central-NAD27 |  | Directional
Grid |  | SPCS-Colorado Central-NAD83 |  | High Angle
|  | SPCS-Colorado North-NAD27 |  | Horizontal
SPCS-Colorado North-NAD83
SPCS-Colorado South-NAD27
SPCS-Colorado South-NAD83
UTM-Zone 12 NAD27
UTM-Zone 12 NAD83
UTM-Zone 13 NAD27
UTM-Zone 13 NAD83