## Data
Header Information | measured depth (ft) | inclination (°) | azimuth (°) | true vertical depth (ft) | northing +N/-S (ft) | easting +E/-W (ft)
Operator Name | 0 | 0 | 0 | 0 | 0 | 0
Verdad Resources LLC | 6 | 0 | 0 | 6 | 0 | 0
Operator Number | 84 | 0.18 | 343.14 | 83.9999 | 0.11726 | -0.035536
| 176 | 0.22 | 308.33 | 175.9993 | 0.3651 | -0.216
Well Name and Number | 267 | 0.18 | 235.47 | 266.9989 | 0.39243 | -0.47081
Speed Goat Fed 3432-08H | 358 | 1.54 | 208.22 | 357.9867 | -0.76612 | -1.1668
API Number (if available) | 448 | 3.91 | 205.32 | 447.8785 | -4.606 | -3.0513
05-123-52504 | 537 | 6.06 | 199.52 | 536.5372 | -11.7777 | -5.9191
Location: QQ SEC TWP RGE | 627 | 7.38 | 195.04 | 625.9176 | -21.838 | -9.0065
1/4,1/4 NENE Section 34 T9N R58W | 716 | 9.27 | 190.29 | 713.9768 | -34.4126 | -11.7706
Citing Type: Planned or Actual | 806 | 10.94 | 192.14 | 802.5778 | -49.8952 | -14.8617
Actual | 895 | 12.88 | 193.37 | 889.6579 | -67.804 | -18.9319
Deviation Indicator | 984 | 14.9 | 199.17 | 976.0551 | -88.2656 | -24.984
Horizontal | 1074 | 17.23 | 198.2 | 1062.5347 | -111.8608 | -32.9479
North Reference | 1163 | 18.28 | 197.77 | 1147.2944 | -137.6754 | -41.325
True | 1253 | 19.6 | 193.9 | 1232.4232 | -165.7723 | -49.2598
Grid Type | 1342 | 21.62 | 192.58 | 1315.7232 | -196.2685 | -56.4177
#VALUE! | 1431 | 23.47 | 194.51 | 1397.9193 | -229.4319 | -64.43
| 1521 | 25.05 | 196.1 | 1479.9697 | -265.0911 | -74.2049
| 1545 | 24.57 | 195.66 | 1501.7545 | -274.7772 | -76.9608
| 1607 | 24.35 | 193.79 | 1558.1909 | -299.6023 | -83.4869
| 1697 | 26.39 | 195.06 | 1639.5076 | -336.9402 | -93.1076
| 1786 | 28.09 | 196.92 | 1718.6358 | -376.0899 | -104.346
| 1876 | 30.1 | 199.7 | 1797.2787 | -417.6146 | -118.1223
| 1965 | 32.11 | 202.44 | 1873.4824 | -460.4949 | -134.6769
| 2055 | 33.95 | 193.41 | 1948.9802 | -507.0818 | -149.6462
| 2145 | 37.06 | 194.86 | 2022.2384 | -557.7534 | -162.4329
| 2234 | 37.77 | 196.54 | 2092.9285 | -609.8046 | -177.0705
| 2324 | 40.05 | 198.21 | 2162.9579 | -663.7403 | -193.9684
| 2413 | 41.91 | 194.47 | 2230.1547 | -719.735 | -210.3477
| 2502 | 44.04 | 192.62 | 2295.2706 | -778.7128 | -224.5359
| 2592 | 44.22 | 195.33 | 2359.8749 | -839.5119 | -239.6691
| 2682 | 44.33 | 194.98 | 2424.3148 | -900.1559 | -256.0944
| 2771 | 44.53 | 195.38 | 2487.8703 | -960.285 | -272.409
| 2861 | 44.42 | 195.38 | 2552.0904 | -1021.0807 | -289.1321
| 2950 | 44.95 | 194.5 | 2615.3683 | -1081.5498 | -305.2646
| 3040 | 44.61 | 195.58 | 2679.2527 | -1142.7715 | -321.7128
| 3130 | 44.82 | 194.23 | 2743.2095 | -1203.9607 | -337.9983
| 3219 | 45.49 | 195.2 | 2805.9719 | -1264.991 | -354.0296
| 3309 | 45.57 | 195.41 | 2869.0201 | -1326.9386 | -370.9824
| 3398 | 45.46 | 195.62 | 2931.3845 | -1388.1205 | -387.9668
| 3488 | 46.12 | 195.15 | 2994.1404 | -1450.3194 | -405.0802
| 3578 | 46.38 | 196.01 | 3056.3771 | -1512.9419 | -422.5422
| 3667 | 46.35 | 194.04 | 3117.7958 | -1575.1475 | -439.2396
| 3757 | 46.2 | 195.66 | 3180.0058 | -1638.0112 | -455.9064
| 3846 | 46.23 | 195.69 | 3241.5897 | -1699.8744 | -473.2662
| 3936 | 46.08 | 192.52 | 3303.9418 | -1762.8106 | -489.0829
| 4026 | 46.73 | 195.89 | 3366.0109 | -1825.9779 | -505.0832
| 4115 | 46.15 | 195.35 | 3427.342 | -1888.0891 | -522.4498
| 4204 | 46.21 | 195.84 | 3488.9654 | -1949.9398 | -539.7132
| 4294 | 45.83 | 196.3 | 3551.4621 | -2012.1713 | -557.6393
| 4384 | 45.61 | 195.11 | 3614.2981 | -2074.1976 | -575.0812
| 4473 | 45.72 | 193.39 | 3676.4984 | -2135.8932 | -590.7489
| 4561 | 45.84 | 192.78 | 3737.8712 | -2197.3219 | -605.0266
| 4651 | 45.36 | 192.68 | 3800.8407 | -2260.0436 | -619.1962
| 4740 | 45.8 | 193.12 | 3863.1329 | -2322.0049 | -633.3882
| 4830 | 45.74 | 192.73 | 3925.9117 | -2384.8598 | -647.8129
| 4920 | 45.71 | 192.51 | 3988.741 | -2447.7427 | -661.892
| 5009 | 45.78 | 192.54 | 4050.8499 | -2509.9711 | -675.7162
| 5098 | 45.39 | 192.52 | 4113.1365 | -2572.0286 | -689.5081
| 5188 | 45.64 | 193.27 | 4176.2019 | -2634.6172 | -703.838
| 5277 | 45.8 | 193.41 | 4238.3386 | -2696.6162 | -718.5398
| 5367 | 45.46 | 193.54 | 4301.2746 | -2759.1806 | -733.5311
| 5456 | 45.62 | 193.89 | 4363.6112 | -2820.8919 | -748.5921
| 5546 | 45.71 | 193.71 | 4426.508 | -2883.4076 | -763.9473
| 5635 | 45.66 | 193.41 | 4488.6837 | -2945.3128 | -778.8781
| 5725 | 45.58 | 193.89 | 4551.6311 | -3007.8201 | -794.0578
| 5815 | 45.91 | 193.88 | 4614.4378 | -3070.3981 | -809.5268
| 5904 | 45.64 | 193.53 | 4676.5134 | -3132.3599 | -824.6377
| 5994 | 45.81 | 193.62 | 4739.3426 | -3194.9994 | -839.7629
| 6083 | 45.67 | 194.56 | 4801.4578 | -3256.8205 | -855.2792
| 6173 | 45.74 | 194.84 | 4864.3096 | -3319.1297 | -871.6258
| 6262 | 45.55 | 194.68 | 4926.5297 | -3380.6666 | -887.8387
| 6352 | 45.55 | 194.59 | 4989.5555 | -3442.8296 | -904.0716
| 6441 | 45.65 | 194.74 | 5051.8255 | -3504.3461 | -920.17
| 6531 | 45.67 | 194.83 | 5114.7279 | -3566.5833 | -936.5964
| 6621 | 45.88 | 194.91 | 5177.5008 | -3628.9179 | -953.1475
| 6710 | 45.74 | 193.9 | 5239.5382 | -3690.7258 | -969.0235
| 6800 | 45.53 | 193.54 | 5302.4687 | -3753.2306 | -984.284
| 6889 | 46.61 | 197.41 | 5364.2263 | -3814.9744 | -1001.3984
| 6979 | 48.83 | 208.64 | 5424.8765 | -3876.0216 | -1027.4678
| 7069 | 50.63 | 219.41 | 5483.149 | -3932.731 | -1065.8585
| 7158 | 52.77 | 226.06 | 5538.3443 | -3983.9377 | -1113.25
| 7248 | 56.7 | 233.19 | 5590.3411 | -4031.3948 | -1169.2324
| 7338 | 62.01 | 239.11 | 5636.2295 | -4074.3895 | -1233.5333
| 7427 | 67.39 | 244.44 | 5674.2728 | -4112.3375 | -1304.4077
| 7517 | 73.88 | 250.68 | 5704.1257 | -4144.6263 | -1382.8326
| 7606 | 79.49 | 255.82 | 5724.6277 | -4169.5239 | -1465.7147
| 7696 | 82.53 | 263.4 | 5738.7096 | -4185.5174 | -1553.0788
| 7786 | 85 | 271.35 | 5748.499 | -4189.5966 | -1642.3729
| 7875 | 88.05 | 272.27 | 5753.893 | -4186.7899 | -1731.1535
| 7964 | 90.21 | 272.61 | 5755.2443 | -4183.0015 | -1820.0572
| 8054 | 90.32 | 272.5 | 5754.8281 | -4178.9894 | -1909.9667
| 8144 | 90.25 | 272.83 | 5754.3804 | -4174.8048 | -1999.8681
| 8233 | 90.14 | 272.81 | 5754.0775 | -4170.4262 | -2088.7598
| 8323 | 90.32 | 272.57 | 5753.7162 | -4166.2024 | -2178.6598
| 8412 | 90.11 | 272.36 | 5753.3822 | -4162.3746 | -2267.5767
| 8502 | 90.17 | 270.68 | 5753.1623 | -4159.9873 | -2357.5416
| 8591 | 90.34 | 270.28 | 5752.7662 | -4159.2418 | -2446.5374
| 8680 | 90.04 | 269.51 | 5752.4711 | -4159.4049 | -2535.5359
| 8770 | 90.52 | 269.51 | 5752.0313 | -4160.1745 | -2625.5313
| 8859 | 90.8 | 269.51 | 5751.0061 | -4160.9356 | -2714.5221
| 8949 | 91.25 | 269.42 | 5749.3961 | -4161.7758 | -2804.5035
| 9038 | 90.64 | 269.45 | 5747.9283 | -4162.6533 | -2893.4866
| 9128 | 90.66 | 269.06 | 5746.9073 | -4163.8235 | -2983.4731
| 9217 | 90.62 | 269.71 | 5745.9131 | -4164.7787 | -3072.4619
| 9307 | 90.84 | 269.68 | 5744.7665 | -4165.2577 | -3162.4533
| 9396 | 90.75 | 269.39 | 5743.5316 | -4165.98 | -3251.4417
| 9486 | 90.79 | 269.99 | 5742.3221 | -4166.4669 | -3341.4318
| 9575 | 90.68 | 269.91 | 5741.1804 | -4166.5445 | -3430.4244
| 9665 | 90.58 | 269.93 | 5740.1909 | -4166.6702 | -3520.4189
| 9754 | 90.71 | 269.72 | 5739.189 | -4166.942 | -3609.4128
| 9844 | 90.5 | 269.5 | 5738.2387 | -4167.5546 | -3699.4056
| 9933 | 89.85 | 269.68 | 5737.9668 | -4168.1914 | -3788.4024
| 10023 | 89.65 | 269.4 | 5738.3595 | -4168.914 | -3878.3985
| 10112 | 89.86 | 269.53 | 5738.7401 | -4169.745 | -3967.3937
| 10202 | 89.77 | 269.97 | 5739.0307 | -4170.1377 | -4057.3922
| 10291 | 89.8 | 270.18 | 5739.3647 | -4170.0212 | -4146.3914
| 10381 | 89.63 | 269.85 | 5739.8123 | -4169.9976 | -4236.3901
| 10470 | 89.92 | 269.92 | 5740.1618 | -4170.1762 | -4325.3892
| 10560 | 89.48 | 270.11 | 5740.6331 | -4170.1527 | -4415.3877
| 10649 | 89.81 | 269.82 | 5741.1845 | -4170.2071 | -4504.3857
| 10739 | 91.92 | 270.32 | 5739.8259 | -4170.0972 | -4594.37
| 10828 | 89.66 | 269.78 | 5738.5989 | -4170.0197 | -4683.3554
| 10918 | 90.13 | 269.43 | 5738.7638 | -4170.6402 | -4773.3527
| 11007 | 88.7 | 268.84 | 5739.6725 | -4171.9836 | -4862.3353
| 11097 | 88.47 | 269.13 | 5741.8949 | -4173.5774 | -4952.2935
| 11186 | 88.48 | 268.13 | 5744.2635 | -4175.7045 | -5041.2355
| 11276 | 88.5 | 268.92 | 5746.6352 | -4178.0203 | -5131.1737
| 11365 | 89.06 | 270.43 | 5748.5303 | -4178.5249 | -5220.1491
| 11455 | 90.01 | 270.73 | 5749.2607 | -4177.6139 | -5310.1404
| 11544 | 90.17 | 270.81 | 5749.1209 | -4176.4178 | -5399.1323
| 11634 | 88.93 | 269.78 | 5749.8277 | -4175.9544 | -5489.1253
| 11723 | 89.93 | 270.53 | 5750.7131 | -4175.7136 | -5578.1188
| 11812 | 89.3 | 269.97 | 5751.3111 | -4175.3253 | -5667.1152
| 11902 | 89.52 | 270.31 | 5752.2379 | -4175.1054 | -5757.1099
| 11991 | 89.15 | 269.8 | 5753.2709 | -4175.0199 | -5846.1035
| 12081 | 89.85 | 270.27 | 5754.0562 | -4174.9649 | -5936.0992
| 12171 | 89.65 | 269.97 | 5754.4489 | -4174.7764 | -6026.098
| 12260 | 89.02 | 269.91 | 5755.4819 | -4174.8696 | -6115.0915
| 12350 | 89.42 | 269.9 | 5756.7071 | -4175.0188 | -6205.0829
| 12439 | 89.98 | 270.67 | 5757.1731 | -4174.5761 | -6294.0795
| 12529 | 89.73 | 270.23 | 5757.4008 | -4173.8693 | -6384.0761
| 12618 | 89.92 | 270.39 | 5757.6727 | -4173.3878 | -6473.0744
| 12708 | 89.99 | 270.26 | 5757.7434 | -4172.8772 | -6563.0729
| 12798 | 89.82 | 270.51 | 5757.8926 | -4172.2725 | -6653.0706
| 12887 | 89.58 | 270.48 | 5758.3586 | -4171.5036 | -6742.066
| 12977 | 89.48 | 270.12 | 5759.0968 | -4171.0324 | -6832.0616
| 13066 | 89.58 | 270.17 | 5759.8269 | -4170.8072 | -6921.0583
| 13156 | 90.13 | 270.77 | 5760.0547 | -4170.0689 | -7011.0542
| 13245 | 87.75 | 269.44 | 5761.7011 | -4169.9054 | -7100.0304
| 13335 | 88.17 | 270.56 | 5764.9049 | -4169.9053 | -7189.9718
| 13425 | 88.25 | 270.16 | 5767.7162 | -4169.3401 | -7279.9259
| 13514 | 88.14 | 270.07 | 5770.5195 | -4169.1616 | -7368.8815
| 13604 | 87.91 | 269.74 | 5773.6212 | -4169.3107 | -7458.8277
| 13693 | 88.56 | 270.66 | 5776.3625 | -4169.0001 | -7547.7835
| 13783 | 87.98 | 270.09 | 5779.0796 | -4168.4112 | -7637.7398
| 13872 | 88.16 | 270.22 | 5782.077 | -4168.1706 | -7726.689
| 13961 | 88.54 | 270.44 | 5784.6396 | -4167.6582 | -7815.6504
| 14051 | 88.87 | 270.39 | 5786.6736 | -4167.0065 | -7905.6249
| 14140 | 88.56 | 270.6 | 5788.6695 | -4166.2378 | -7994.599
| 14230 | 88.43 | 270.02 | 5791.0333 | -4165.751 | -8084.5663
| 14320 | 88.62 | 270.39 | 5793.35 | -4165.4291 | -8174.5357
| 14409 | 89.33 | 270.65 | 5794.9421 | -4164.6215 | -8263.5171
| 14499 | 88.33 | 269.89 | 5796.7798 | -4164.1973 | -8353.4955
| 14589 | 88.75 | 270.28 | 5799.0729 | -4164.0638 | -8443.4659
| 14679 | 88.95 | 270.58 | 5800.8792 | -4163.3885 | -8533.445
| 14768 | 89.06 | 270.31 | 5802.4247 | -4162.6974 | -8622.4288
| 14858 | 88.89 | 270.52 | 5804.0347 | -4162.0456 | -8712.412
| 14948 | 88.72 | 270.14 | 5805.9116 | -4161.5274 | -8802.3907
| 15037 | 88.95 | 270.39 | 5807.7212 | -4161.1158 | -8891.3713
| 15127 | 90.59 | 270.97 | 5808.0824 | -4160.0477 | -8981.3607
| 15216 | 90.08 | 270.36 | 5807.5621 | -4159.0148 | -9070.3525
| 15306 | 90 | 270.23 | 5807.4992 | -4158.5514 | -9160.3513
| 15395 | 90.24 | 270.55 | 5807.3128 | -4157.9457 | -9249.3488
| 15485 | 90.04 | 270.11 | 5807.0929 | -4157.4273 | -9339.3468
| 15575 | 89.95 | 270.09 | 5807.1008 | -4157.2702 | -9429.3466
| 15664 | 90.2 | 269.55 | 5806.9843 | -4157.5498 | -9518.3457
| 15754 | 90.22 | 269.43 | 5806.6544 | -4158.3509 | -9608.3415
| 15843 | 89.85 | 269.06 | 5806.6 | -4159.5236 | -9697.3335
| 15933 | 89.92 | 269 | 5806.7807 | -4161.0472 | -9787.3204
| 16023 | 89.74 | 269.58 | 5807.0477 | -4162.1625 | -9877.3127
| 16112 | 89.58 | 269.4 | 5807.5759 | -4162.9546 | -9966.3075
| 16202 | 90.18 | 269.96 | 5807.7643 | -4163.4573 | -10056.3051
| 16291 | 89.88 | 268.68 | 5807.7177 | -4164.5135 | -10145.2969
| 16381 | 89.92 | 269.77 | 5807.8748 | -4165.7308 | -10235.2872
| 16471 | 89.27 | 268.95 | 5808.511 | -4166.736 | -10325.2781
| 16560 | 89.89 | 269.42 | 5809.1634 | -4168.0019 | -10414.266
| 16649 | 89.76 | 269.38 | 5809.4352 | -4168.9339 | -10503.2607
| 16739 | 89.25 | 269.26 | 5810.2128 | -4170.002 | -10593.2507
| 16828 | 89.87 | 269.52 | 5810.8962 | -4170.9495 | -10682.2425
| 16918 | 89.89 | 269.73 | 5811.0847 | -4171.5385 | -10772.2403
| 17008 | 90.15 | 268.75 | 5811.0533 | -4172.7323 | -10862.2312
| 17097 | 90.31 | 269.68 | 5810.696 | -4173.9516 | -10951.2211
| 17187 | 89.68 | 269.34 | 5810.7039 | -4174.7212 | -11041.2173
| 17277 | 90.08 | 269.51 | 5810.8924 | -4175.6244 | -11131.2123
| 17366 | 90.14 | 269.26 | 5810.7215 | -4176.5797 | -11220.207
| 17455 | 89.42 | 269.59 | 5811.0632 | -4177.4729 | -11309.2011
| 17545 | 89.43 | 269.52 | 5811.9664 | -4178.1718 | -11399.1939
| 17635 | 89.56 | 269.45 | 5812.7597 | -4178.9807 | -11489.1867
| 17724 | 89.66 | 269.53 | 5813.3655 | -4179.7729 | -11578.1811
| 17814 | 89.78 | 269.87 | 5813.8053 | -4180.2442 | -11668.1786
| 17903 | 89.94 | 269.88 | 5814.0228 | -4180.4383 | -11757.1781
| 17993 | 89.79 | 269.45 | 5814.2348 | -4180.9645 | -11847.1761
| 18082 | 89.48 | 269.7 | 5814.8018 | -4181.6247 | -11936.1717
| 18172 | 89.27 | 269.31 | 5815.7835 | -4182.4022 | -12026.1627
| 18262 | 89.11 | 269.33 | 5817.0558 | -4183.4702 | -12116.1474
| 18351 | 89.32 | 269.52 | 5818.2752 | -4184.3632 | -12205.1344
| 18441 | 89.49 | 269.51 | 5819.2098 | -4185.125 | -12295.1263
| 18530 | 89.3 | 269.63 | 5820.1495 | -4185.7929 | -12384.1188
| 18620 | 89.45 | 269.82 | 5821.1313 | -4186.2249 | -12474.1124
| 18709 | 89.78 | 269.78 | 5821.7293 | -4186.5355 | -12563.1097
| 18799 | 89.64 | 269.77 | 5822.1848 | -4186.8889 | -12653.1078
| 18888 | 89.48 | 269.88 | 5822.8683 | -4187.1608 | -12742.1047
| 18978 | 89.34 | 269.75 | 5823.795 | -4187.4514 | -12832.0994
| 19068 | 89.76 | 270.17 | 5824.5019 | -4187.5142 | -12922.0962
| 19157 | 89.86 | 270.11 | 5824.797 | -4187.2967 | -13011.0955
| 19247 | 89.39 | 269.27 | 5825.3861 | -4187.7836 | -13101.0912
| 19336 | 89.02 | 269.5 | 5826.6209 | -4188.7388 | -13190.0773
| 19426 | 89.92 | 270.16 | 5827.4535 | -4189.0058 | -13280.0716
| 19515 | 90.59 | 270.2 | 5827.0574 | -4188.7262 | -13369.0698
| 19605 | 90.81 | 270.32 | 5825.9578 | -4188.3178 | -13459.062
| 19694 | 90.38 | 269.98 | 5825.0336 | -4188.0849 | -13548.0566
| 19784 | 90.85 | 270.34 | 5824.0676 | -4187.8336 | -13638.0507
| 19873 | 90.37 | 269.97 | 5823.1201 | -4187.5928 | -13727.0449
| 19962 | 90.05 | 269.82 | 5822.7939 | -4187.7559 | -13816.044
| 20052 | 90.08 | 269.75 | 5822.6918 | -4188.0936 | -13906.0433
| 20142 | 91.04 | 270.45 | 5821.8121 | -4187.9366 | -13996.0372
| 20231 | 90.08 | 269.95 | 5820.9423 | -4187.626 | -14085.0311
| 20321 | 89.35 | 269.37 | 5821.3899 | -4188.16 | -14175.0274
| 20410 | 89.82 | 270.34 | 5822.0346 | -4188.3852 | -14264.0235
| 20500 | 89.85 | 270.31 | 5822.2938 | -4187.8747 | -14354.0217
| 20589 | 89.71 | 270 | 5822.6355 | -4187.634 | -14443.0206
| 20679 | 89.71 | 270.03 | 5823.091 | -4187.6104 | -14533.0194
| 20782 | 89.71 | 270.03 | 5823.6124 | -4187.5565 | -14636.0181

## Lookup (hidden)
North Reference | RetunValue | Grid Type | ReturnValue | Deviation Indicator | ReturnValue
| 2 |  | 0 |  | 4
True |  | SPCS-Colorado Central-NAD27 |  | Directional
Grid |  | SPCS-Colorado Central-NAD83 |  | High Angle
|  | SPCS-Colorado North-NAD27 |  | Horizontal
SPCS-Colorado North-NAD83
SPCS-Colorado South-NAD27
SPCS-Colorado South-NAD83
UTM-Zone 12 NAD27
UTM-Zone 12 NAD83
UTM-Zone 13 NAD27
UTM-Zone 13 NAD83