## Data
Header Information | measured depth (ft) | inclination (°) | azimuth (°) | true vertical depth (ft) | northing +N/-S (ft) | easting +E/-W (ft)
Operator Name | 0 | 0 | 0 | 0 | 0 | 0
Verdad Resources LLC | 6 | 0 | 0 | 6 | 0 | 0
Operator Number | 84 | 0.35 | 169.03 | 83.9995 | -0.23388 | 0.045335
| 176 | 0.75 | 347.27 | 175.9975 | 0.077585 | -0.033877
Well Name and Number | 267 | 1.14 | 223.43 | 266.9911 | 0.0011163 | -0.7875
Speed Goat Fed 3432-09H | 358 | 3.65 | 210.25 | 357.9049 | -3.159 | -2.8694
API Number (if available) | 448 | 5.8 | 201.46 | 447.5949 | -9.8668 | -5.9767
05-123-52498 | 537 | 6.42 | 198.56 | 536.0891 | -18.7692 | -9.2058
Location: QQ SEC TWP RGE | 627 | 7.6 | 193.46 | 625.4156 | -29.3277 | -12.1928
1/4,1/4 NENE Section 34 T9N R58W | 716 | 10.2 | 191.53 | 713.3367 | -42.7751 | -15.1384
Citing Type: Planned or Actual | 806 | 12.52 | 193.28 | 801.5677 | -60.0798 | -18.9726
Actual | 895 | 14.33 | 194.69 | 888.1324 | -80.1242 | -23.982
Deviation Indicator | 984 | 16 | 196.1 | 974.0304 | -102.5647 | -30.177
Horizontal | 1074 | 18.15 | 197.24 | 1060.0585 | -127.8729 | -37.7721
North Reference | 1163 | 19.78 | 196.71 | 1144.2246 | -155.5373 | -46.211
True | 1253 | 21.27 | 196.62 | 1228.5089 | -185.7667 | -55.2592
Grid Type | 1342 | 21.71 | 194.69 | 1311.3226 | -217.1587 | -64.051
#VALUE! | 1431 | 23.51 | 194.51 | 1393.479 | -250.2696 | -72.6736
| 1521 | 26.28 | 192.4 | 1475.1099 | -287.1152 | -81.4515
| 1545 | 26.98 | 192.32 | 1496.5639 | -297.6233 | -83.7541
| 1606 | 25.96 | 192.95 | 1551.1685 | -324.1542 | -89.6987
| 1695 | 28.29 | 193.56 | 1630.3744 | -363.646 | -99.0102
| 1785 | 31.09 | 196.05 | 1708.5543 | -406.7203 | -110.4379
| 1875 | 33.48 | 196.79 | 1784.6352 | -452.8245 | -124.0353
| 1964 | 34.5 | 195.16 | 1858.4288 | -500.6565 | -137.7186
| 2054 | 37.95 | 195.26 | 1931.0211 | -551.9713 | -151.6721
| 2143 | 37.8 | 194.53 | 2001.2738 | -604.7751 | -165.7178
| 2233 | 39.85 | 193.24 | 2071.387 | -659.5491 | -179.2432
| 2322 | 41.37 | 192.62 | 2138.9503 | -716.0098 | -192.2006
| 2412 | 43.7 | 193.19 | 2205.2638 | -775.3105 | -205.7946
| 2501 | 45.71 | 194.86 | 2268.5185 | -836.0405 | -220.9811
| 2591 | 47.24 | 193.63 | 2330.4983 | -899.2886 | -237.029
| 2680 | 47.51 | 194.68 | 2390.7697 | -962.7846 | -253.0443
| 2770 | 47.04 | 195.86 | 2451.8339 | -1026.5644 | -270.4539
| 2860 | 46.59 | 193.29 | 2513.4313 | -1090.064 | -286.9703
| 2949 | 47.21 | 196.53 | 2574.251 | -1152.8416 | -303.6955
| 3039 | 46.9 | 193.61 | 2635.5747 | -1216.4422 | -320.8249
| 3128 | 46.98 | 196.46 | 2696.3474 | -1279.2303 | -337.6911
| 3218 | 46.6 | 196.37 | 2757.9679 | -1342.1528 | -356.2283
| 3307 | 46.8 | 193.66 | 2819.0118 | -1404.7025 | -373.0034
| 3397 | 46.99 | 196.13 | 2880.5172 | -1468.1937 | -389.8934
| 3487 | 46.68 | 193.28 | 2942.093 | -1531.6745 | -406.5575
| 3576 | 46.59 | 197.76 | 3003.2207 | -1593.9874 | -423.8599
| 3666 | 46.73 | 195.41 | 3064.9947 | -1656.7125 | -442.5396
| 3755 | 46.62 | 195.3 | 3126.0608 | -1719.1465 | -459.6841
| 3845 | 47.35 | 196.53 | 3187.4587 | -1782.4259 | -477.732
| 3935 | 46.04 | 195.32 | 3249.1879 | -1845.4009 | -495.7083
| 4024 | 45.84 | 194.84 | 3311.0797 | -1907.1544 | -512.348
| 4114 | 46.31 | 197.08 | 3373.5181 | -1969.4688 | -530.1745
| 4203 | 45.82 | 195.29 | 3435.2724 | -2031.0137 | -548.0418
| 4293 | 46.82 | 196.47 | 3497.4295 | -2093.614 | -565.8562
| 4382 | 45.9 | 195.81 | 3558.8503 | -2155.4816 | -583.7631
| 4472 | 45.65 | 194.27 | 3621.6252 | -2217.7627 | -600.4998
| 4560 | 46.35 | 196.24 | 3682.7579 | -2278.8262 | -617.16
| 4650 | 46.06 | 194.61 | 3745.0472 | -2341.4452 | -634.4398
| 4739 | 45.88 | 194.98 | 3806.9054 | -2403.3124 | -650.7798
| 4829 | 46.5 | 195.81 | 3869.2099 | -2465.9275 | -668.0235
| 4918 | 46.73 | 195.21 | 3930.344 | -2528.2528 | -685.3189
| 5007 | 46.54 | 194.82 | 3991.4554 | -2590.7458 | -702.0817
| 5097 | 46.69 | 194.66 | 4053.2761 | -2654.0012 | -718.7236
| 5186 | 45.94 | 194.38 | 4114.7475 | -2716.3049 | -734.8606
| 5276 | 46.81 | 196.4 | 4176.8444 | -2779.108 | -752.1563
| 5365 | 46.7 | 196.19 | 4237.8201 | -2841.334 | -770.3467
| 5455 | 46.18 | 195.21 | 4299.8409 | -2904.1172 | -787.9967
| 5545 | 46.75 | 195.65 | 4361.8326 | -2967.0105 | -805.3571
| 5634 | 46.24 | 194.35 | 4423.103 | -3029.3602 | -822.0669
| 5724 | 46.79 | 196.13 | 4485.0402 | -3092.3574 | -839.2348
| 5813 | 46.49 | 195.81 | 4546.1458 | -3154.5675 | -857.0385
| 5903 | 46.2 | 195.82 | 4608.274 | -3217.2184 | -874.7846
| 5993 | 46.46 | 194.96 | 4670.4199 | -3279.9827 | -892.0599
| 6082 | 46.88 | 196.02 | 4731.4924 | -3342.3686 | -909.3515
| 6172 | 46.62 | 195.89 | 4793.1589 | -3405.3966 | -927.3711
| 6261 | 46.95 | 195.18 | 4854.1009 | -3467.8887 | -944.7416
| 6351 | 47.34 | 196.26 | 4915.3148 | -3531.3954 | -962.6186
| 6440 | 46.37 | 195.85 | 4976.1766 | -3593.7978 | -980.5789
| 6530 | 47.31 | 196.14 | 5037.7394 | -3656.9052 | -998.67
| 6620 | 46.94 | 196.06 | 5098.9754 | -3720.2738 | -1016.9606
| 6709 | 47.38 | 196.53 | 5159.4913 | -3782.9113 | -1035.2721
| 6799 | 47.22 | 196.14 | 5220.5258 | -3846.3833 | -1053.8751
| 6888 | 47.21 | 196.27 | 5280.979 | -3909.106 | -1072.1036
| 6978 | 47.02 | 195.93 | 5342.2267 | -3972.4642 | -1090.3913
| 7067 | 51.17 | 202.6 | 5400.5293 | -4035.8423 | -1112.6727
| 7157 | 57.09 | 214.28 | 5453.3611 | -4099.6235 | -1147.5328
| 7247 | 60.91 | 224.08 | 5499.7891 | -4159.2174 | -1196.2723
| 7336 | 63.1 | 232.29 | 5541.6184 | -4211.5023 | -1254.8049
| 7426 | 64.31 | 238.32 | 5581.5166 | -4257.3816 | -1321.1142
| 7515 | 64.61 | 239.67 | 5619.8896 | -4298.7445 | -1389.9424
| 7605 | 70.42 | 241.93 | 5654.2984 | -4339.2631 | -1462.5126
| 7695 | 76.2 | 245.36 | 5680.1419 | -4377.476 | -1539.7318
| 7784 | 82.36 | 250.05 | 5696.6977 | -4410.5915 | -1620.592
| 7874 | 88.29 | 254.57 | 5704.0336 | -4437.815 | -1705.9951
| 7963 | 90.53 | 260.43 | 5704.9508 | -4457.0665 | -1792.8376
| 8053 | 90.58 | 260.4 | 5704.079 | -4472.0518 | -1881.577
| 8142 | 90.83 | 260.36 | 5702.9839 | -4486.9237 | -1969.3188
| 8232 | 90.6 | 260.46 | 5701.8608 | -4501.9162 | -2058.054
| 8322 | 90.32 | 262.73 | 5701.1382 | -4515.0701 | -2147.0786
| 8411 | 90.66 | 264.88 | 5700.377 | -4524.6735 | -2235.5503
| 8500 | 90.49 | 267.15 | 5699.4837 | -4530.8578 | -2324.3249
| 8590 | 91.01 | 267.25 | 5698.3056 | -4535.2539 | -2414.2094
| 8679 | 91.12 | 268.41 | 5696.6514 | -4538.6232 | -2503.1287
| 8768 | 90.85 | 268.19 | 5695.1214 | -4541.2631 | -2592.0762
| 8858 | 91.03 | 268.11 | 5693.6449 | -4544.1682 | -2682.0171
| 8947 | 91.41 | 268.28 | 5691.75 | -4546.9709 | -2770.9526
| 9037 | 91.41 | 269.19 | 5689.5353 | -4548.9572 | -2860.9025
| 9127 | 91.34 | 268.63 | 5687.3757 | -4550.6687 | -2950.8599
| 9216 | 91.08 | 268.8 | 5685.4963 | -4552.6642 | -3039.8176
| 9305 | 91.03 | 269 | 5683.8576 | -4554.3724 | -3128.7861
| 9395 | 91.47 | 268.88 | 5681.8942 | -4556.037 | -3218.749
| 9484 | 91.43 | 269.6 | 5679.6421 | -4557.2171 | -3307.7121
| 9574 | 91.03 | 269.35 | 5677.7102 | -4558.0416 | -3397.6873
| 9663 | 90.15 | 269.33 | 5676.7937 | -4559.0667 | -3486.6758
| 9753 | 90.07 | 269.07 | 5676.6209 | -4560.3233 | -3576.6668
| 9843 | 89.3 | 269.44 | 5677.1157 | -4561.4935 | -3666.657
| 9932 | 89.92 | 269.75 | 5677.7215 | -4562.1226 | -3755.6522
| 10021 | 89.7 | 269.53 | 5678.0167 | -4562.6818 | -3844.6498
| 10111 | 89.85 | 269.72 | 5678.3701 | -4563.2708 | -3934.6471
| 10201 | 89.67 | 269.84 | 5678.7471 | -4563.6164 | -4024.6456
| 10290 | 89.19 | 269.5 | 5679.6325 | -4564.1289 | -4113.6394
| 10380 | 89.83 | 269.61 | 5680.4022 | -4564.8279 | -4203.6329
| 10469 | 89.61 | 269.51 | 5680.8371 | -4565.5113 | -4292.6291
| 10559 | 89.52 | 269.83 | 5681.5204 | -4566.0297 | -4382.6249
| 10648 | 89.48 | 269.49 | 5682.297 | -4566.5578 | -4471.6198
| 10737 | 89.78 | 269.6 | 5682.8718 | -4567.2645 | -4560.615
| 10827 | 89.19 | 268.41 | 5683.6808 | -4568.8273 | -4650.5958
| 10916 | 90.12 | 269.76 | 5684.2167 | -4570.2484 | -4739.5798
| 11095 | 89.55 | 268.57 | 5684.7322 | -4572.8569 | -4918.5561
| 11185 | 89.54 | 269.07 | 5685.4469 | -4574.7102 | -5008.5339
| 11274 | 90 | 268.84 | 5685.8041 | -4576.3333 | -5097.5181
| 11364 | 89.89 | 268.77 | 5685.8905 | -4578.2103 | -5187.4985
| 11453 | 89.58 | 268.97 | 5686.3022 | -4579.9655 | -5276.48
| 11543 | 89.47 | 269.11 | 5687.0483 | -4581.4733 | -5366.4643
| 11632 | 89.33 | 269.3 | 5687.9803 | -4582.7081 | -5455.4508
| 11721 | 90.3 | 269.38 | 5688.2677 | -4583.7333 | -5544.4433
| 11811 | 89.71 | 269.24 | 5688.2598 | -4584.8171 | -5634.4364
| 11901 | 89.3 | 269.27 | 5689.0373 | -4585.9872 | -5724.4252
| 11990 | 89.67 | 269.46 | 5689.8373 | -4586.9736 | -5813.416
| 12080 | 89.31 | 269.11 | 5690.6384 | -4588.0966 | -5903.4051
| 12169 | 90.05 | 270.01 | 5691.1355 | -4588.78 | -5992.3996
| 12259 | 90.03 | 269.76 | 5691.0726 | -4588.9606 | -6082.3993
| 12349 | 90.09 | 269.49 | 5690.9784 | -4589.5497 | -6172.3972
| 12438 | 89.24 | 268.86 | 5691.4987 | -4590.8311 | -6261.3852
| 12528 | 90.44 | 269.57 | 5691.7501 | -4592.0641 | -6351.3742
| 12617 | 89.76 | 269.21 | 5691.5947 | -4593.0116 | -6440.3684
| 12706 | 89.72 | 269.43 | 5691.9986 | -4594.0678 | -6529.3611
| 12796 | 89.57 | 268.79 | 5692.5562 | -4595.4657 | -6619.348
| 12886 | 90.14 | 269.78 | 5692.784 | -4596.5888 | -6709.3392
| 12975 | 89.61 | 269.43 | 5692.9782 | -4597.2024 | -6798.3365
| 13065 | 89.56 | 268.64 | 5693.6301 | -4598.7181 | -6888.3206
| 13154 | 89.68 | 268.93 | 5694.2203 | -4600.6052 | -6977.2985
| 13244 | 89.96 | 269.7 | 5694.5031 | -4601.6811 | -7067.2909
| 13334 | 89.36 | 268.72 | 5695.0372 | -4602.9219 | -7157.2793
| 13423 | 89.56 | 268.33 | 5695.876 | -4605.2128 | -7246.2456
| 13513 | 90.02 | 268.78 | 5696.2058 | -4607.4823 | -7336.2159
| 13602 | 89.42 | 269.1 | 5696.6408 | -4609.1287 | -7425.1991
| 13692 | 90.08 | 268.34 | 5697.0335 | -4611.1392 | -7515.1746
| 13781 | 89.58 | 268.69 | 5697.2975 | -4613.4456 | -7604.1439
| 13871 | 89.75 | 268.72 | 5697.8237 | -4615.4796 | -7694.1193
| 13960 | 89.63 | 268.51 | 5698.3053 | -4617.6307 | -7783.092
| 14050 | 89.8 | 268.75 | 5698.7529 | -4619.7825 | -7873.065
| 14139 | 89.92 | 269.08 | 5698.9704 | -4621.4677 | -7962.0487
| 14229 | 89.97 | 268.86 | 5699.0568 | -4623.0856 | -8052.034
| 14319 | 89.61 | 268.89 | 5699.3867 | -4624.8526 | -8142.0159
| 14408 | 89.56 | 268.57 | 5700.0313 | -4626.8251 | -8230.9916
| 14498 | 90.04 | 268.78 | 5700.3455 | -4628.9062 | -8320.9667
| 14588 | 89.32 | 268.38 | 5700.8481 | -4631.1364 | -8410.9369
| 14677 | 89.45 | 268.56 | 5701.8034 | -4633.5126 | -8499.9
| 14767 | 88.97 | 268.29 | 5703.0443 | -4635.9861 | -8589.8571
| 14857 | 89.86 | 268.93 | 5703.9632 | -4638.1691 | -8679.8245
| 14946 | 89.62 | 268.85 | 5704.3671 | -4639.8932 | -8768.8068
| 15036 | 89.27 | 268.18 | 5705.2388 | -4642.2254 | -8858.7717
| 15125 | 89.37 | 268.72 | 5706.2951 | -4644.6326 | -8947.7326
| 15215 | 89.37 | 268.43 | 5707.2847 | -4646.8706 | -9037.6992
| 15304 | 89.87 | 268.47 | 5707.875 | -4649.2779 | -9126.6644
| 15394 | 88.88 | 267.87 | 5708.8567 | -4652.1517 | -9216.6116
| 15484 | 89.54 | 268.56 | 5710.0976 | -4654.9548 | -9306.5583
| 15574 | 89.52 | 268.97 | 5710.8358 | -4656.8945 | -9396.5342
| 15663 | 89.5 | 269.5 | 5711.597 | -4658.0827 | -9485.5227
| 15753 | 89.86 | 269.65 | 5712.0996 | -4658.7503 | -9575.5187
| 15842 | 89.44 | 269.23 | 5712.6433 | -4659.6201 | -9664.5123
| 15932 | 90.07 | 269.62 | 5713.0281 | -4660.5233 | -9754.5064
| 16021 | 89 | 268.51 | 5713.7505 | -4661.9755 | -9843.4889
| 16111 | 88.68 | 268.21 | 5715.5725 | -4664.5507 | -9933.4334
| 16201 | 88.92 | 268.78 | 5717.4573 | -4666.9139 | -10023.3822
| 16290 | 89.36 | 268.71 | 5718.7931 | -4668.863 | -10112.3506
| 16380 | 89.4 | 269.06 | 5719.767 | -4670.6142 | -10202.3281
| 16469 | 89.3 | 269.23 | 5720.7766 | -4671.9422 | -10291.3124
| 16559 | 89.31 | 269.13 | 5721.8683 | -4673.2301 | -10381.2966
| 16648 | 89.47 | 269.15 | 5722.8158 | -4674.5658 | -10470.2815
| 16738 | 89.67 | 269.36 | 5723.4913 | -4675.736 | -10560.2712
| 16827 | 89.51 | 269.42 | 5724.1281 | -4676.6835 | -10649.2639
| 16916 | 89.37 | 269.49 | 5724.998 | -4677.53 | -10738.2556
| 17006 | 89.81 | 269.55 | 5725.642 | -4678.284 | -10828.2499
| 17096 | 89.53 | 269.34 | 5726.1604 | -4679.1557 | -10918.244
| 17186 | 89.27 | 268.75 | 5727.1028 | -4680.6557 | -11008.2261
| 17275 | 89.44 | 269.14 | 5728.1047 | -4682.2942 | -11097.2052
| 17365 | 89.4 | 269.23 | 5729.0158 | -4683.5743 | -11187.1915
| 17454 | 89.64 | 269.52 | 5729.7614 | -4684.5451 | -11276.1829
| 17544 | 89.25 | 269.49 | 5730.6331 | -4685.3226 | -11366.1751
| 17633 | 89.51 | 268.96 | 5731.5962 | -4686.5264 | -11455.1614
| 17723 | 89.33 | 268.55 | 5732.5073 | -4688.4817 | -11545.1353
| 17812 | 89.42 | 268.73 | 5733.4781 | -4690.5939 | -11634.1049
| 17902 | 89.63 | 268.91 | 5734.2242 | -4692.4473 | -11724.0826
| 17992 | 89.82 | 269.47 | 5734.6562 | -4693.7196 | -11814.0722
| 18081 | 89.97 | 269.5 | 5734.8193 | -4694.5195 | -11903.0684
| 18171 | 89.34 | 268.99 | 5735.3612 | -4695.7054 | -11993.0582
| 18260 | 90.04 | 269.17 | 5735.8427 | -4697.1344 | -12082.0449
| 18350 | 89.47 | 269.41 | 5736.2276 | -4698.2496 | -12172.0367
| 18439 | 89.3 | 268.87 | 5737.1829 | -4699.5853 | -12261.0212
| 18529 | 89.54 | 269.24 | 5738.0939 | -4701.0696 | -12351.0041
| 18618 | 89.56 | 269.32 | 5738.7929 | -4702.1879 | -12439.9943
| 18708 | 89.22 | 269.11 | 5739.7511 | -4703.4209 | -12529.9806
| 18798 | 89.57 | 269.1 | 5740.7014 | -4704.8266 | -12619.9645
| 18887 | 89.52 | 268.83 | 5741.4082 | -4706.4342 | -12708.9471
| 18977 | 89.37 | 268.62 | 5742.2799 | -4708.4367 | -12798.9205
| 19066 | 89.44 | 268.87 | 5743.2042 | -4710.3859 | -12887.8943
| 19156 | 89.45 | 268.9 | 5744.0759 | -4712.1371 | -12977.873
| 19245 | 89.44 | 269.16 | 5744.938 | -4713.6437 | -13066.856
| 19335 | 89.47 | 269.21 | 5745.7941 | -4714.9238 | -13156.8428
| 19424 | 89.6 | 269.18 | 5746.5164 | -4716.1742 | -13245.8311
| 19514 | 89.61 | 269.14 | 5747.1369 | -4717.4936 | -13335.8193
| 19603 | 89.93 | 269.11 | 5747.4941 | -4718.8527 | -13424.808
| 19693 | 89.56 | 269.57 | 5747.8947 | -4719.8894 | -13514.8008
| 19782 | 89.48 | 269.21 | 5748.6403 | -4720.8368 | -13603.7925
| 19872 | 89.38 | 268.82 | 5749.5356 | -4722.3839 | -13693.7745
| 19961 | 89.27 | 268.72 | 5750.5841 | -4724.2943 | -13782.7478
| 20051 | 89.56 | 269.23 | 5751.503 | -4725.9041 | -13872.7283
| 20140 | 89.51 | 268.93 | 5752.2253 | -4727.3331 | -13961.7138
| 20230 | 89.3 | 269.1 | 5753.1599 | -4728.8802 | -14051.6956
| 20319 | 89.04 | 269.25 | 5754.4491 | -4730.1615 | -14140.6769
| 20409 | 88.96 | 269.32 | 5756.0199 | -4731.2844 | -14230.6562
| 20498 | 88.9 | 268.93 | 5757.6818 | -4732.6433 | -14319.6301
| 20588 | 88.58 | 268.78 | 5759.6609 | -4734.4413 | -14409.5903
| 20678 | 88.86 | 268.84 | 5761.6713 | -4736.3099 | -14499.5483
| 20767 | 89.03 | 268.94 | 5763.31 | -4738.0338 | -14588.5165
| 20800 | 89.03 | 268.94 | 5763.8687 | -4738.6441 | -14621.5061

## Lookup (hidden)
North Reference | RetunValue | Grid Type | ReturnValue | Deviation Indicator | ReturnValue
| 2 |  | 0 |  | 4
True |  | SPCS-Colorado Central-NAD27 |  | Directional
Grid |  | SPCS-Colorado Central-NAD83 |  | High Angle
|  | SPCS-Colorado North-NAD27 |  | Horizontal
SPCS-Colorado North-NAD83
SPCS-Colorado South-NAD27
SPCS-Colorado South-NAD83
UTM-Zone 12 NAD27
UTM-Zone 12 NAD83
UTM-Zone 13 NAD27
UTM-Zone 13 NAD83