## Data
Header Information | measured depth (ft) | inclination (°) | azimuth (°) | true vertical depth (ft) | northing +N/-S (ft) | easting +E/-W (ft)
Operator Name | 0 | 0 | 0 | 0 | 0 | 0
Verdad Resources LLC | 6 | 0 | 0 | 6 | 0 | 0
Operator Number | 84 | 0.09 | 119.72 | 84 | -0.030371 | 0.053203
| 176 | 0.09 | 67.89 | 175.9999 | -0.038997 | 0.1829
Well Name and Number | 267 | 1.27 | 224.48 | 266.9929 | -0.73166 | -0.4575
Speed Goat Fed 3435-14H | 358 | 3.03 | 249.01 | 357.9268 | -2.3128 | -3.4099
API Number (if available) | 448 | 4.92 | 246.37 | 447.7063 | -4.7121 | -9.167
05-123-52497 | 537 | 6.99 | 233.71 | 536.225 | -9.4478 | -17.0298
Location: QQ SEC TWP RGE | 627 | 8.44 | 227.12 | 625.4097 | -17.184 | -26.2844
1/4,1/4 NENE Section 34 T9N R58W | 716 | 9.67 | 226.33 | 713.2989 | -26.7902 | -36.4776
Citing Type: Planned or Actual | 806 | 11.34 | 234.24 | 801.7919 | -37.1818 | -49.1269
Actual | 895 | 13.4 | 235.03 | 888.7211 | -48.2072 | -64.6799
Deviation Indicator | 984 | 16.26 | 230.99 | 974.7499 | -61.9641 | -82.8167
Horizontal | 1074 | 18.24 | 233.01 | 1060.6982 | -78.3714 | -103.8597
North Reference | 1163 | 19.82 | 236 | 1144.8335 | -95.1907 | -127.4959
True | 1253 | 22.06 | 235.29 | 1228.8842 | -113.349 | -154.0421
Grid Type | 1342 | 21.88 | 236.79 | 1311.4217 | -131.949 | -181.6563
#VALUE! | 1431 | 23.77 | 231.69 | 1393.4569 | -152.1549 | -209.6106
| 1521 | 26.02 | 232.48 | 1475.0891 | -175.4248 | -239.5041
| 1543 | 26.32 | 232.92 | 1494.8339 | -181.3044 | -247.2225
| 1606 | 26.31 | 232.42 | 1551.3053 | -198.2401 | -269.4297
| 1695 | 29.6 | 232.69 | 1629.9096 | -223.5988 | -302.5523
| 1785 | 31.09 | 233.92 | 1707.5781 | -250.758 | -339.0139
| 1875 | 31.39 | 233.88 | 1784.5283 | -278.2595 | -376.7277
| 1964 | 33.98 | 234.19 | 1859.429 | -306.4795 | -415.627
| 2054 | 36.15 | 233.46 | 1933.09 | -337.0037 | -457.3562
| 2143 | 36.81 | 234 | 2004.6515 | -368.3053 | -500.0182
| 2233 | 36.93 | 233.19 | 2076.6518 | -400.3536 | -543.4787
| 2323 | 36.52 | 230.2 | 2148.7939 | -433.6984 | -585.7038
| 2412 | 37.08 | 231.88 | 2220.0605 | -467.2137 | -627.1589
| 2502 | 36.94 | 232.56 | 2291.9285 | -500.4035 | -669.977
| 2591 | 36.3 | 233.79 | 2363.3614 | -532.2254 | -712.4684
| 2681 | 36.8 | 232.92 | 2435.662 | -564.2163 | -755.4695
| 2770 | 36.96 | 233.99 | 2506.8533 | -596.0192 | -798.3797
| 2860 | 36.68 | 232.19 | 2578.9024 | -628.4065 | -841.5045
| 2949 | 36.21 | 233.68 | 2650.4976 | -660.2735 | -883.6875
| 3039 | 36.89 | 234.29 | 2722.7978 | -691.7861 | -927.0409
| 3129 | 36.49 | 233.05 | 2794.9679 | -723.6398 | -970.3615
| 3218 | 36.9 | 234.22 | 2866.3313 | -755.1697 | -1013.1867
| 3308 | 36.35 | 234.7 | 2938.5613 | -786.38 | -1056.8749
| 3396 | 36.74 | 233.5 | 3009.2603 | -817.1066 | -1099.3177
| 3486 | 36.71 | 235.14 | 3081.3984 | -848.494 | -1143.0296
| 3575 | 37.13 | 232.79 | 3152.5552 | -879.944 | -1186.2521
| 3665 | 36.64 | 234.33 | 3224.5423 | -912.0312 | -1229.7037
| 3754 | 36.89 | 233.79 | 3295.84 | -943.2974 | -1272.8316
| 3843 | 35.91 | 234.05 | 3367.4748 | -974.4012 | -1315.5145
| 3933 | 36.6 | 232.91 | 3440.0505 | -1006.0772 | -1358.2836
| 4022 | 36.39 | 231.44 | 3511.5998 | -1038.5351 | -1400.0931
| 4112 | 36.13 | 229.78 | 3584.1722 | -1072.3103 | -1441.2302
| 4201 | 36.12 | 230.97 | 3656.0613 | -1105.7722 | -1481.6426
| 4291 | 36.26 | 231.26 | 3728.697 | -1139.1322 | -1523.0086
| 4381 | 35.66 | 231.36 | 3801.5452 | -1172.1691 | -1564.2596
| 4470 | 35.86 | 230.34 | 3873.7668 | -1205.0061 | -1604.5918
| 4560 | 36.3 | 230.16 | 3946.5042 | -1238.898 | -1645.3417
| 4649 | 36.08 | 230.47 | 4018.3329 | -1272.4557 | -1685.7831
| 4739 | 36.53 | 229.47 | 4090.8622 | -1306.7305 | -1726.5829
| 4828 | 36.6 | 231.88 | 4162.3491 | -1340.3241 | -1767.5912
| 4918 | 36.28 | 231.47 | 4234.7523 | -1373.4739 | -1809.5297
| 5007 | 36.19 | 232.48 | 4306.5403 | -1405.88 | -1850.9695
| 5097 | 36.15 | 231.02 | 4379.1959 | -1438.7618 | -1892.6804
| 5187 | 36.39 | 229.99 | 4451.7579 | -1472.625 | -1933.7649
| 5276 | 36.26 | 234.06 | 4523.4731 | -1505.0514 | -1975.3015
| 5366 | 36.22 | 232.54 | 4596.0639 | -1536.8458 | -2017.9574
| 5455 | 36.15 | 232.27 | 4667.8972 | -1568.9021 | -2059.5912
| 5545 | 35.64 | 227.98 | 4740.817 | -1602.7042 | -2100.0728
| 5635 | 30.97 | 215.48 | 4816.104 | -1639.1766 | -2133.0506
| 5724 | 26.4 | 205.25 | 4894.208 | -1675.7613 | -2154.8067
| 5814 | 25.55 | 191.39 | 4975.1914 | -1712.9197 | -2167.1864
| 5903 | 28.52 | 175.15 | 5054.5663 | -1752.9695 | -2169.1835
| 5993 | 30.6 | 163.13 | 5132.9173 | -1796.343 | -2160.7109
| 6083 | 32.11 | 149.67 | 5209.8669 | -1838.9652 | -2141.96
| 6172 | 36.66 | 143.67 | 5283.3172 | -1880.8204 | -2114.2521
| 6261 | 43.04 | 138.23 | 5351.6304 | -1924.9363 | -2078.2313
| 6351 | 49.3 | 132.64 | 5413.9519 | -1971.0174 | -2032.6114
| 6441 | 55.83 | 128.01 | 5468.6486 | -2017.1203 | -1978.1021
| 6530 | 60.99 | 120.29 | 5515.3055 | -2059.4967 | -1915.3777
| 6620 | 66.28 | 114.9 | 5555.2829 | -2096.7405 | -1843.9343
| 6710 | 70.3 | 109.03 | 5588.593 | -2127.937 | -1766.4243
| 6799 | 76.43 | 103.54 | 5614.0771 | -2151.7647 | -1684.6276
| 6888 | 82.67 | 99.25 | 5630.219 | -2169.0118 | -1598.8863
| 6978 | 87.62 | 98.31 | 5637.8339 | -2182.6931 | -1510.2882
| 7068 | 87.49 | 98.96 | 5641.6734 | -2196.1932 | -1421.3899
| 7157 | 87.95 | 97.81 | 5645.2142 | -2209.1609 | -1333.4127
| 7247 | 87.53 | 96.37 | 5648.7635 | -2220.2607 | -1244.1729
| 7336 | 87.83 | 94.5 | 5652.3665 | -2228.683 | -1155.6497
| 7426 | 88.35 | 91.74 | 5655.3668 | -2233.5779 | -1065.842
| 7515 | 88.13 | 89.78 | 5658.1005 | -2234.7579 | -976.8962
| 7604 | 88.31 | 89.51 | 5660.865 | -2234.2067 | -887.941
| 7694 | 88.15 | 89.35 | 5663.6449 | -2233.3118 | -797.9884
| 7783 | 89.75 | 89.33 | 5665.2757 | -2232.2868 | -709.0122
| 7873 | 89.62 | 89.57 | 5665.7705 | -2231.4229 | -619.0177
| 7963 | 89.75 | 90.36 | 5666.2653 | -2231.3679 | -529.0199
| 8052 | 89.93 | 90.26 | 5666.5139 | -2231.8495 | -440.0216
| 8141 | 89.39 | 90.44 | 5667.042 | -2232.3931 | -351.0251
| 8231 | 89.75 | 90.45 | 5667.7174 | -2233.0921 | -261.0305
| 8320 | 89.75 | 90.17 | 5668.1058 | -2233.5736 | -172.0328
| 8410 | 89.69 | 89.66 | 5668.5456 | -2233.4401 | -82.0343
| 8499 | 89.59 | 89.61 | 5669.1048 | -2232.8731 | 6.9622
| 8589 | 89.73 | 89.97 | 5669.6389 | -2232.5433 | 96.9598
| 8678 | 89.35 | 90.48 | 5670.3534 | -2232.8928 | 185.9558
| 8768 | 90.21 | 90.44 | 5670.699 | -2233.6153 | 275.9514
| 8857 | 90.15 | 89.7 | 5670.4194 | -2233.724 | 364.9503
| 8947 | 90.89 | 90.79 | 5669.6026 | -2234.1088 | 454.9437
| 9037 | 90.39 | 90.61 | 5668.5973 | -2235.2083 | 544.9311
| 9126 | 90.39 | 89.91 | 5667.9915 | -2235.6121 | 633.9276
| 9216 | 90.43 | 90.29 | 5667.3474 | -2235.7692 | 723.9249
| 9305 | 90.39 | 90.14 | 5666.7106 | -2236.1031 | 812.922
| 9395 | 90.65 | 90.35 | 5665.8938 | -2236.488 | 902.9174
| 9484 | 91.44 | 89.88 | 5664.2706 | -2236.6666 | 991.9014
| 9573 | 90.62 | 89.93 | 5662.6708 | -2236.5191 | 1080.8862
| 9663 | 90.97 | 89.72 | 5661.422 | -2236.2442 | 1170.8769
| 9752 | 90.25 | 90.73 | 5660.4745 | -2236.5938 | 1259.8694
| 9842 | 91.07 | 89.88 | 5659.4378 | -2237.0729 | 1349.8606
| 9931 | 90.62 | 90.79 | 5658.1252 | -2237.5932 | 1438.8482
| 10021 | 91.53 | 89.6 | 5656.4367 | -2237.8996 | 1528.8293
| 10110 | 91.49 | 88.21 | 5654.0913 | -2236.1994 | 1617.7799
| 10200 | 91.47 | 89.84 | 5651.7666 | -2234.6685 | 1707.7339
| 10289 | 91.32 | 88.07 | 5649.5997 | -2233.0459 | 1796.6891
| 10379 | 91.19 | 89.3 | 5647.6285 | -2230.981 | 1886.6421
| 10468 | 91.82 | 91.49 | 5645.2907 | -2231.5941 | 1975.6034
| 10557 | 91.23 | 88.92 | 5642.9217 | -2231.9121 | 2064.5634
| 10647 | 91.55 | 88.65 | 5640.7385 | -2230.0043 | 2154.5165
| 10736 | 90.25 | 87.77 | 5639.3406 | -2227.2246 | 2243.4593
| 10826 | 90.18 | 88.96 | 5639.0029 | -2224.6567 | 2333.4204
| 10916 | 90.31 | 91.45 | 5638.618 | -2224.9787 | 2423.4119
| 11005 | 90.28 | 87.9 | 5638.1596 | -2224.474 | 2512.3951
| 11095 | 90.49 | 90.59 | 5637.5547 | -2223.2882 | 2602.3769
| 11184 | 90.38 | 88.71 | 5636.8789 | -2222.7445 | 2691.3687
| 11274 | 90.16 | 88.9 | 5636.4548 | -2220.8676 | 2781.348
| 11363 | 90.03 | 90.1 | 5636.3073 | -2220.0909 | 2870.3429
| 11453 | 90.22 | 87.45 | 5636.1109 | -2218.167 | 2960.314
| 11542 | 90.27 | 88.76 | 5635.7303 | -2215.2241 | 3049.2626
| 11632 | 90.25 | 91.52 | 5635.3218 | -2215.444 | 3139.2527
| 11722 | 90.46 | 88.49 | 5634.7641 | -2215.4519 | 3229.2404
| 11811 | 90.5 | 89.92 | 5634.0184 | -2214.2171 | 3318.2264
| 11901 | 90.38 | 89.3 | 5633.3273 | -2213.6045 | 3408.2212
| 11990 | 90.36 | 90.42 | 5632.7525 | -2213.387 | 3497.2177
| 12080 | 90.38 | 88.61 | 5632.1713 | -2212.6252 | 3587.2089
| 12169 | 90.63 | 89.22 | 5631.3868 | -2210.94 | 3676.189
| 12259 | 90.48 | 89.18 | 5630.5151 | -2209.6835 | 3766.1759
| 12349 | 90.4 | 88.87 | 5629.8239 | -2208.1521 | 3856.1601
| 12438 | 89.76 | 89.81 | 5629.6996 | -2207.1269 | 3945.1527
| 12528 | 90.31 | 89.4 | 5629.6447 | -2206.5065 | 4035.15
| 12617 | 90.38 | 89.06 | 5629.1088 | -2205.3105 | 4124.1402
| 12706 | 89.27 | 89.92 | 5629.3806 | -2204.5183 | 4213.134
| 12796 | 89.32 | 88.94 | 5630.488 | -2203.623 | 4303.1217
| 12886 | 89.34 | 88.59 | 5631.5404 | -2201.6833 | 4393.0945
| 12975 | 89.39 | 89.49 | 5632.5268 | -2200.1923 | 4482.0756
| 13065 | 89.57 | 89.62 | 5633.3436 | -2199.4934 | 4572.0691
| 13154 | 89.21 | 91 | 5634.2912 | -2199.9748 | 4661.0605
| 13244 | 89.32 | 91.4 | 5635.4457 | -2201.8595 | 4751.0331
| 13334 | 90.91 | 93.56 | 5635.265 | -2205.7534 | 4840.9404
| 13424 | 90.78 | 88.91 | 5633.937 | -2207.6924 | 4930.885
| 13513 | 90.72 | 91.69 | 5632.7718 | -2208.1583 | 5019.8675
| 13603 | 91.02 | 91.71 | 5631.4053 | -2210.828 | 5109.8174
| 13693 | 90.87 | 88.75 | 5629.9206 | -2211.1891 | 5199.7944
| 13782 | 91.03 | 91.76 | 5628.4447 | -2211.5851 | 5288.771
| 13872 | 90.72 | 90.59 | 5627.0702 | -2213.4303 | 5378.7399
| 13961 | 91.03 | 91.1 | 5625.7111 | -2214.7427 | 5467.7194
| 14051 | 90.87 | 88.6 | 5624.2187 | -2214.5071 | 5557.6996
| 14140 | 90.75 | 93 | 5622.9599 | -2215.7493 | 5646.6601
| 14230 | 90.61 | 89.59 | 5621.8915 | -2217.7829 | 5736.6175
| 14320 | 90.85 | 88.68 | 5620.7448 | -2216.4243 | 5826.5989
| 14409 | 90.99 | 88.69 | 5619.3158 | -2214.3821 | 5915.564
| 14499 | 91.06 | 89.29 | 5617.7058 | -2212.7959 | 6005.5352
| 14554 | 91.06 | 89.29 | 5616.6883 | -2212.1145 | 6060.5216

## Lookup (hidden)
North Reference | RetunValue | Grid Type | ReturnValue | Deviation Indicator | ReturnValue
| 2 |  | 0 |  | 4
True |  | SPCS-Colorado Central-NAD27 |  | Directional
Grid |  | SPCS-Colorado Central-NAD83 |  | High Angle
|  | SPCS-Colorado North-NAD27 |  | Horizontal
SPCS-Colorado North-NAD83
SPCS-Colorado South-NAD27
SPCS-Colorado South-NAD83
UTM-Zone 12 NAD27
UTM-Zone 12 NAD83
UTM-Zone 13 NAD27
UTM-Zone 13 NAD83