## Data
Header Information | measured depth (ft) | inclination (°) | azimuth (°) | true vertical depth (ft) | northing +N/-S (ft) | easting +E/-W (ft)
Operator Name | 0 | 0 | 0 | 0 | 0 | 0
Verdad Resources LLC | 6 | 0 | 0 | 6 | 0 | 0
Operator Number | 85 | 0.22 | 55.9 | 84.9998 | 0.085032 | 0.12559
| 176 | 0.53 | 336.19 | 175.9982 | 0.56804 | 0.10035
Well Name and Number | 267 | 0.48 | 314.84 | 266.9947 | 1.2219 | -0.33985
Speed Goat Fed 3435-15H | 358 | 2.11 | 229.85 | 357.9727 | 0.41039 | -1.8908
API Number (if available) | 448 | 4.61 | 220.88 | 447.8114 | -3.3931 | -5.5249
05-123-52502 | 537 | 5.58 | 220.35 | 536.4587 | -9.3951 | -10.6673
Location: QQ SEC TWP RGE | 627 | 7.56 | 221.23 | 625.8632 | -17.183 | -17.403
1/4,1/4 NENE Section 34 T9N R58W | 716 | 9.93 | 223.87 | 713.8226 | -27.1197 | -26.5812
Citing Type: Planned or Actual | 806 | 10.77 | 225.89 | 802.3577 | -38.5673 | -37.997
Actual | 895 | 12.3 | 229.58 | 889.5588 | -50.5027 | -51.1857
Deviation Indicator | 984 | 14.24 | 229.41 | 976.1783 | -63.7727 | -66.7168
Horizontal | 1074 | 15.6 | 227.56 | 1063.1425 | -79.1419 | -84.0542
North Reference | 1163 | 17.8 | 228.42 | 1148.3836 | -96.2476 | -103.0638
True | 1253 | 19.29 | 224.57 | 1233.7111 | -115.9693 | -123.7883
Grid Type | 1342 | 22.37 | 224.92 | 1316.884 | -138.4397 | -146.0691
#VALUE! | 1431 | 23.69 | 224.22 | 1398.7891 | -163.2468 | -170.4986
| 1521 | 25.84 | 224.84 | 1480.5075 | -190.1153 | -196.9415
| 1546 | 26.46 | 224.75 | 1502.9484 | -197.9341 | -204.7045
| 1607 | 26.76 | 224.69 | 1557.487 | -217.3485 | -223.9299
| 1696 | 28.51 | 224.72 | 1636.3309 | -246.6875 | -252.9688
| 1786 | 30.95 | 226.18 | 1714.4795 | -277.9788 | -284.7857
| 1875 | 31.07 | 244.81 | 1790.9371 | -303.6593 | -322.167
| 1965 | 34.5 | 237.57 | 1866.619 | -327.2286 | -364.7248
| 2054 | 37 | 225.89 | 1938.9286 | -359.4288 | -405.282
| 2144 | 38.99 | 224.34 | 2009.8524 | -398.5334 | -444.5203
| 2232 | 38.65 | 222.99 | 2078.4161 | -438.4354 | -482.6082
| 2322 | 38.94 | 223.42 | 2148.5615 | -479.5366 | -521.2124
| 2411 | 38.91 | 223.77 | 2217.8008 | -520.0347 | -559.7715
| 2501 | 39.13 | 223.79 | 2287.7241 | -560.9457 | -598.9763
| 2590 | 38.46 | 222.75 | 2357.0904 | -601.5435 | -637.1987
| 2679 | 38.78 | 224.01 | 2426.6273 | -641.9144 | -675.3518
| 2769 | 39 | 224.37 | 2496.6791 | -682.4295 | -714.7378
| 2858 | 39.24 | 224.63 | 2565.7277 | -722.4812 | -754.097
| 2948 | 39.24 | 224.71 | 2635.433 | -762.9689 | -794.121
| 3038 | 38.73 | 225.47 | 2705.3911 | -802.9434 | -834.2183
| 3127 | 38.77 | 225.15 | 2774.8009 | -842.1206 | -873.8216
| 3217 | 39.03 | 224.71 | 2844.8428 | -882.1329 | -913.7354
| 3306 | 38.84 | 223.55 | 2914.0732 | -922.2757 | -952.6789
| 3396 | 39.25 | 223.45 | 2983.9717 | -963.3999 | -991.7041
| 3485 | 39.18 | 224.71 | 3052.9282 | -1003.8201 | -1030.846
| 3575 | 39.12 | 224.09 | 3122.723 | -1044.4171 | -1070.6018
| 3665 | 39.35 | 224.53 | 3192.4334 | -1085.1505 | -1110.3665
| 3754 | 39.07 | 223.17 | 3261.3948 | -1125.7211 | -1149.3431
| 3844 | 39.18 | 224.34 | 3331.2152 | -1166.7397 | -1188.6176
| 3933 | 39.5 | 225.72 | 3400.0489 | -1206.6092 | -1228.5322
| 4023 | 39.8 | 226.89 | 3469.3459 | -1246.2791 | -1270.0543
| 4112 | 39.53 | 226.47 | 3537.8572 | -1285.2532 | -1311.3845
| 4202 | 39.65 | 226.28 | 3607.2134 | -1324.8252 | -1352.9028
| 4292 | 39.65 | 225.83 | 3676.5097 | -1364.6786 | -1394.2516
| 4381 | 39.12 | 225.61 | 3745.2975 | -1404.1055 | -1434.6829
| 4471 | 39.26 | 225.76 | 3815.0524 | -1443.8352 | -1475.3743
| 4560 | 39.28 | 227.2 | 3883.9552 | -1482.6255 | -1516.2223
| 4650 | 39.47 | 226.19 | 3953.5268 | -1521.7858 | -1557.7695
| 4739 | 39.59 | 226.25 | 4022.1717 | -1560.9792 | -1598.6687
| 4829 | 39.59 | 225.08 | 4091.5289 | -1601.0611 | -1639.692
| 4919 | 39.62 | 226.42 | 4160.8714 | -1641.0942 | -1680.7873
| 5008 | 39.74 | 225.93 | 4229.368 | -1680.444 | -1721.7847
| 5098 | 39.27 | 227.12 | 4298.81 | -1719.8368 | -1763.328
| 5187 | 39.54 | 227.12 | 4367.5783 | -1758.281 | -1804.7279
| 5277 | 39.01 | 227.23 | 4437.2485 | -1797.0098 | -1846.5141
| 5367 | 38.91 | 228.62 | 4507.2325 | -1834.9294 | -1888.5163
| 5456 | 39.1 | 227.38 | 4576.3947 | -1872.4104 | -1930.1413
| 5546 | 38.95 | 227.88 | 4646.3132 | -1910.6007 | -1972.0085
| 5635 | 39.31 | 228.25 | 4715.352 | -1948.1352 | -2013.791
| 5725 | 39 | 228.22 | 4785.1415 | -1985.9869 | -2056.178
| 5814 | 39.1 | 228.64 | 4854.2587 | -2023.1908 | -2098.1263
| 5904 | 38.73 | 224.66 | 4924.2968 | -2061.9764 | -2139.2241
| 5994 | 36.85 | 212.49 | 4995.5175 | -2104.83 | -2173.5616
| 6083 | 33.98 | 199.64 | 5068.1446 | -2150.8391 | -2196.293
| 6172 | 33.24 | 186.42 | 5142.3661 | -2198.5683 | -2207.3951
| 6262 | 33.49 | 172.59 | 5217.6428 | -2247.7756 | -2206.9502
| 6351 | 36.05 | 160.21 | 5290.8379 | -2296.8365 | -2194.8997
| 6441 | 39.88 | 152.18 | 5361.8234 | -2347.3228 | -2172.4457
| 6530 | 45.1 | 144.15 | 5427.4777 | -2398.1801 | -2140.6231
| 6619 | 49.88 | 137.64 | 5487.6344 | -2448.9336 | -2099.1858
| 6709 | 55.12 | 131.36 | 5542.4383 | -2498.8207 | -2048.2243
| 6799 | 57.98 | 127.3 | 5592.0564 | -2546.3587 | -1990.137
| 6888 | 61.89 | 121.29 | 5636.6658 | -2589.6549 | -1926.5136
| 6977 | 66.81 | 115.89 | 5675.2028 | -2627.948 | -1856.0869
| 7067 | 74.62 | 110.84 | 5704.921 | -2661.5166 | -1778.1588
| 7156 | 82.54 | 105.49 | 5722.5412 | -2688.6271 | -1695.3492
| 7246 | 89.91 | 100.87 | 5728.4658 | -2709.0689 | -1607.9906
| 7335 | 90.27 | 100.38 | 5728.326 | -2725.4786 | -1520.5171
| 7425 | 90.23 | 99.79 | 5727.9333 | -2741.2382 | -1431.9089
| 7515 | 90.07 | 94.93 | 5727.6976 | -2752.764 | -1342.6775
| 7604 | 90.02 | 94.98 | 5727.6277 | -2760.4512 | -1254.0101
| 7693 | 90.12 | 94.35 | 5727.5189 | -2767.6895 | -1165.3055
| 7783 | 90.41 | 92.2 | 5727.1026 | -2772.8307 | -1075.4588
| 7873 | 90.79 | 89.82 | 5726.16 | -2774.417 | -985.4844
| 7962 | 89.35 | 89.21 | 5726.0513 | -2773.6637 | -896.4904
| 8052 | 90.65 | 88.95 | 5726.0513 | -2772.2186 | -806.504
| 8141 | 90.43 | 88.89 | 5725.2125 | -2770.5412 | -717.5238
| 8231 | 89.98 | 89.66 | 5724.8905 | -2769.4024 | -627.5325
| 8320 | 90.48 | 89.75 | 5724.5332 | -2768.9442 | -538.5347
| 8410 | 89.59 | 89.22 | 5724.4782 | -2768.1353 | -448.5396
| 8499 | 89.76 | 89.68 | 5724.9831 | -2767.281 | -359.5454
| 8588 | 90.29 | 89.96 | 5724.9442 | -2767.0014 | -270.5462
| 8678 | 89.95 | 89.73 | 5724.7557 | -2766.7579 | -180.547
| 8767 | 90.22 | 88.63 | 5724.6237 | -2765.4842 | -91.5576
| 8857 | 90.6 | 88.98 | 5723.9797 | -2763.6073 | -1.5798
| 8946 | 90.92 | 88.7 | 5722.7992 | -2761.8057 | 87.3939
| 9036 | 90.59 | 88.78 | 5721.6133 | -2759.8269 | 177.3642
| 9125 | 90.98 | 88.65 | 5720.3939 | -2757.8312 | 266.3333
| 9215 | 90.62 | 89.17 | 5719.1373 | -2756.1193 | 356.3078
| 9304 | 91.08 | 89.25 | 5717.817 | -2754.8923 | 445.2893
| 9394 | 90.78 | 89.7 | 5716.3563 | -2754.0678 | 535.2733
| 9483 | 90.88 | 89.61 | 5715.067 | -2753.532 | 624.2624
| 9573 | 91.02 | 90.28 | 5713.5748 | -2753.4456 | 714.2494
| 9662 | 90.85 | 89.11 | 5712.1225 | -2752.9718 | 803.2347
| 9752 | 90.81 | 89.75 | 5710.8187 | -2752.0766 | 893.2203
| 9841 | 90.82 | 89.85 | 5709.5528 | -2751.766 | 982.2108
| 9931 | 90.75 | 89.81 | 5708.3198 | -2751.499 | 1072.2019
| 10021 | 90.58 | 89.02 | 5707.2752 | -2750.5801 | 1162.1904
| 10110 | 90.76 | 90.05 | 5706.2344 | -2749.8579 | 1251.1802
| 10200 | 90.71 | 89.71 | 5705.0799 | -2749.6694 | 1341.1725
| 10289 | 89.79 | 89.19 | 5704.6916 | -2748.8151 | 1430.1662
| 10378 | 89.38 | 90.05 | 5705.3362 | -2748.2248 | 1519.1609
| 10468 | 89.57 | 89.9 | 5706.1609 | -2748.1855 | 1609.1571
| 10558 | 90.05 | 89.39 | 5706.4594 | -2747.6279 | 1699.1543
| 10647 | 90.04 | 90.08 | 5706.3895 | -2747.2163 | 1788.1528
| 10737 | 89.74 | 90.36 | 5706.5622 | -2747.5618 | 1878.1518
| 10827 | 89.65 | 89.14 | 5707.0413 | -2747.1692 | 1968.1479
| 10916 | 89.55 | 90.14 | 5707.6627 | -2746.61 | 2057.1428
| 11006 | 89.78 | 89.51 | 5708.1889 | -2746.3351 | 2147.1404
| 11095 | 90.22 | 89.99 | 5708.1889 | -2745.9468 | 2236.139
| 11185 | 89.53 | 89.04 | 5708.3853 | -2745.185 | 2326.134
| 11274 | 90.36 | 89.48 | 5708.4707 | -2744.0355 | 2415.1256
| 11364 | 90.28 | 89.24 | 5707.968 | -2743.0303 | 2505.1185
| 11454 | 90.51 | 89.02 | 5707.3476 | -2741.6638 | 2595.1058
| 11543 | 90.74 | 89.46 | 5706.3768 | -2740.4833 | 2684.0924
| 11632 | 90.58 | 89.27 | 5705.3516 | -2739.497 | 2773.081
| 11722 | 91.15 | 89.94 | 5703.9929 | -2738.8766 | 2863.0677
| 11811 | 90.74 | 88.91 | 5702.525 | -2737.9835 | 2952.0498
| 11901 | 90.79 | 89.87 | 5701.3234 | -2737.0255 | 3042.0356
| 11991 | 90.84 | 89.48 | 5700.0432 | -2736.515 | 3132.0248
| 12080 | 90.82 | 89.18 | 5698.754 | -2735.4744 | 3221.0093
| 12170 | 91.32 | 89.45 | 5697.0733 | -2734.3986 | 3310.9868
| 12260 | 90.48 | 89.67 | 5695.6597 | -2733.7076 | 3400.9722
| 12349 | 90.2 | 89.52 | 5695.1315 | -2733.0785 | 3489.9683
| 12439 | 90.26 | 89.86 | 5694.7702 | -2732.5915 | 3579.9661
| 12529 | 90.45 | 89.87 | 5694.2126 | -2732.3795 | 3669.9641
| 12618 | 90.64 | 89.52 | 5693.3661 | -2731.9058 | 3758.9586
| 12708 | 89.73 | 89.34 | 5693.0755 | -2731.0104 | 3848.9527
| 12797 | 89.53 | 89.96 | 5693.6502 | -2730.4668 | 3937.9487
| 12887 | 89.68 | 89.53 | 5694.2707 | -2730.0662 | 4027.9455
| 12976 | 90.45 | 89.72 | 5694.1697 | -2729.4837 | 4116.9428
| 13066 | 90.01 | 89.18 | 5693.8084 | -2728.6198 | 4206.9374
| 13156 | 90.35 | 89.77 | 5693.5257 | -2727.7952 | 4296.9326
| 13246 | 90.12 | 89.61 | 5693.1565 | -2727.3082 | 4386.9305
| 13335 | 89.88 | 89.28 | 5693.1565 | -2726.4461 | 4475.9261
| 13425 | 89.96 | 89.51 | 5693.2822 | -2725.4958 | 4565.9209
| 13514 | 90.12 | 90.26 | 5693.2201 | -2725.3172 | 4654.9201
| 13604 | 89.87 | 89.16 | 5693.2279 | -2724.8617 | 4744.9174
| 13693 | 90.08 | 89.8 | 5693.2667 | -2724.0539 | 4833.9133
| 13783 | 90.36 | 89.99 | 5692.9212 | -2723.889 | 4923.9123
| 13873 | 90.11 | 89.44 | 5692.552 | -2723.4413 | 5013.91
| 13962 | 90.02 | 89.49 | 5692.4511 | -2722.6103 | 5102.9061
| 14052 | 90.4 | 90.26 | 5692.1212 | -2722.414 | 5192.9044
| 14141 | 89.98 | 90.02 | 5691.8261 | -2722.6314 | 5281.9034
| 14231 | 89.91 | 89.44 | 5691.9125 | -2722.2073 | 5371.902
| 14320 | 90.17 | 89.2 | 5691.8503 | -2721.1511 | 5460.8955
| 14410 | 90.38 | 89.37 | 5691.4184 | -2720.028 | 5550.8874
| 14499 | 89.88 | 89.79 | 5691.2164 | -2719.3756 | 5639.8843
| 14589 | 89.88 | 89.27 | 5691.4049 | -2718.6373 | 5729.8808
| 14678 | 90.15 | 89.92 | 5691.3816 | -2718.0082 | 5818.878
| 14768 | 90.1 | 89.52 | 5691.1853 | -2717.5684 | 5908.8765
| 14858 | 89.92 | 89.98 | 5691.1696 | -2717.1757 | 5998.8754
| 14895 | 90.09 | 89.88 | 5691.1663 | -2717.1305 | 6035.8753
| 14927 | 90.09 | 89.88 | 5691.1161 | -2717.0635 | 6067.8752

## Lookup (hidden)
North Reference | RetunValue | Grid Type | ReturnValue | Deviation Indicator | ReturnValue
| 2 |  | 0 |  | 4
True |  | SPCS-Colorado Central-NAD27 |  | Directional
Grid |  | SPCS-Colorado Central-NAD83 |  | High Angle
|  | SPCS-Colorado North-NAD27 |  | Horizontal
SPCS-Colorado North-NAD83
SPCS-Colorado South-NAD27
SPCS-Colorado South-NAD83
UTM-Zone 12 NAD27
UTM-Zone 12 NAD83
UTM-Zone 13 NAD27
UTM-Zone 13 NAD83