## Data
Header Information | measured depth (ft) | inclination (°) | azimuth (°) | true vertical depth (ft) | northing +N/-S (ft) | easting +E/-W (ft) | Remarks
Operator Name | 0 | 0 | 0 | 0 | 0 | 0
TEP Rocky Mountain, LLC | 299 | 6.54 | 216.52 | 298.35 | -13.7 | -10.14
Operator Number | 389 | 9.09 | 203.69 | 387.51 | -24.33 | -16.05
96850 | 479 | 11.42 | 199.12 | 476.07 | -39.26 | -21.83
Well Name and Number | 570 | 12.7 | 208.87 | 565.07 | -56.54 | -29.61
RG 421-24-298 | 661 | 13.79 | 223.72 | 653.68 | -73.14 | -41.94
API Number (if available) | 751 | 11.86 | 231.28 | 741.43 | -86.68 | -56.57
05-103-12571 | 842 | 14.1 | 229.71 | 830.1 | -99.7 | -72.32
Location: QQ SEC TWP RGE | 933 | 17.97 | 228.73 | 917.54 | -116.13 | -91.34
Sec 13 T2S R98W | 1023 | 20.87 | 230.76 | 1002.42 | -135.43 | -114.19
Citing Type: Planned or Actual | 1114 | 18.14 | 229.79 | 1088.19 | -154.84 | -137.57
Actual | 1204 | 19.29 | 228.21 | 1173.43 | -173.79 | -159.35
Deviation Indicator | 1299 | 22.19 | 228.82 | 1262.26 | -196.06 | -184.56
Directional | 1477 | 26.14 | 227.83 | 1424.63 | -244.54 | -238.94
North Reference | 1568 | 26.98 | 228.45 | 1506.03 | -271.69 | -269.25
True | 1659 | 27.02 | 231.08 | 1587.11 | -298.37 | -300.78
Grid Type | 1749 | 26.93 | 232.66 | 1667.32 | -323.57 | -332.89
#VALUE! | 1840 | 26.19 | 233.45 | 1748.72 | -348.03 | -365.41
| 1931 | 26.54 | 233.8 | 1830.25 | -372 | -397.94
| 2022 | 25.48 | 235.21 | 1912.03 | -395.17 | -430.43
| 2113 | 25.31 | 235.91 | 1994.24 | -417.24 | -462.61
| 2204 | 27.02 | 236.09 | 2075.91 | -439.68 | -495.88
| 2294 | 27.46 | 236.09 | 2155.93 | -462.66 | -530.07
| 2385 | 26.93 | 235.21 | 2236.87 | -486.13 | -564.4
| 2475 | 25.35 | 231.69 | 2317.67 | -509.7 | -596.26
| 2567 | 24.74 | 230.64 | 2401.02 | -534.12 | -626.6
| 2658 | 25.7 | 230.37 | 2483.34 | -558.78 | -656.52
| 2749 | 27.24 | 231.52 | 2564.8 | -584.33 | -688.02
| 2840 | 27.2 | 234.77 | 2645.73 | -609.28 | -721.32
| 2930 | 26.1 | 233.19 | 2726.17 | -633.01 | -753.97
| 3021 | 27.02 | 232.92 | 2807.56 | -657.47 | -786.49
| 3112 | 27.46 | 236.79 | 2888.48 | -681.43 | -820.54
| 3189 | 25.75 | 236.61 | 2957.32 | -700.36 | -849.36
| 3322 | 23.95 | 233.19 | 3078.01 | -732.43 | -895.1
| 3412 | 27.02 | 231.43 | 3159.24 | -756.13 | -925.72
| 3504 | 24.65 | 231.96 | 3242.04 | -780.99 | -957.17
| 3595 | 25.66 | 235.3 | 3324.42 | -803.9 | -988.32
| 3686 | 23.77 | 233.45 | 3407.08 | -826.04 | -1019.25
| 3778 | 26.23 | 230.64 | 3490.45 | -849.98 | -1049.87
| 3869 | 25.13 | 229.76 | 3572.46 | -875.22 | -1080.17
| 3960 | 26.8 | 232.84 | 3654.28 | -900.09 | -1111.27
| 4052 | 24.43 | 232.4 | 3737.23 | -924.23 | -1142.88
| 4143 | 24.96 | 231.87 | 3819.91 | -947.57 | -1172.89
| 4235 | 25 | 231.25 | 3903.3 | -971.72 | -1203.32
| 4327 | 27.11 | 230.2 | 3985.95 | -997.31 | -1234.59
| 4419 | 24.52 | 229.23 | 4068.76 | -1023.2 | -1265.16
| 4510 | 22.71 | 232.57 | 4152.14 | -1046.21 | -1293.41
| 4601 | 25.26 | 232.04 | 4235.28 | -1068.84 | -1322.68
| 4693 | 26.36 | 235.3 | 4318.1 | -1092.54 | -1354.95
| 4785 | 24.87 | 237.23 | 4401.06 | -1114.64 | -1388.01
| 4876 | 26.05 | 234.5 | 4483.22 | -1136.6 | -1420.37
| 4968 | 24.21 | 233.98 | 4566.51 | -1159.43 | -1452.08
| 5060 | 23.07 | 233.19 | 4650.79 | -1181.32 | -1481.77
| 5151 | 24.12 | 235.03 | 4734.18 | -1202.66 | -1511.28
| 5243 | 22.63 | 236.7 | 4818.63 | -1223.15 | -1541.48
| 5335 | 20.91 | 235.47 | 4904.07 | -1242.18 | -1569.8
| 5427 | 20.83 | 232.57 | 4990.03 | -1261.43 | -1596.31
| 5518 | 22.06 | 227.3 | 5074.74 | -1282.85 | -1621.72
| 5609 | 21.09 | 224.75 | 5159.36 | -1306.07 | -1645.81
| 5701 | 21.53 | 227.47 | 5245.08 | -1329.24 | -1669.9
| 5793 | 23.29 | 229.41 | 5330.13 | -1352.49 | -1696.16
| 5884 | 23.95 | 231.43 | 5413.5 | -1375.71 | -1724.26
| 5977 | 22.5 | 229.5 | 5498.97 | -1399.03 | -1752.55
| 6068 | 21.18 | 228.88 | 5583.43 | -1421.16 | -1778.18
| 6159 | 20.87 | 235.91 | 5668.39 | -1441.05 | -1803.99
| 6251 | 19.46 | 235.91 | 5754.75 | -1458.83 | -1830.26
| 6343 | 18.89 | 236.97 | 5841.64 | -1475.54 | -1855.43
| 6435 | 17.4 | 237.84 | 5929.07 | -1490.98 | -1879.57
| 6526 | 16.08 | 235.74 | 6016.21 | -1505.32 | -1901.5
| 6618 | 15.38 | 235.47 | 6104.76 | -1519.4 | -1922.08
| 6710 | 15.33 | 236.17 | 6193.48 | -1533.09 | -1942.24
| 6801 | 14.76 | 236.61 | 6281.36 | -1546.17 | -1961.91
| 6893 | 14.58 | 235.91 | 6370.36 | -1559.11 | -1981.28
| 6985 | 13.66 | 233.01 | 6459.58 | -1572.13 | -1999.55
| 7077 | 13.49 | 235.47 | 6549.01 | -1584.75 | -2017.07
| 7169 | 13.27 | 234.33 | 6638.51 | -1596.99 | -2034.48
| 7261 | 12.08 | 233.45 | 6728.27 | -1608.88 | -2050.8
| 7353 | 11.46 | 234.5 | 6818.33 | -1619.92 | -2065.97
| 7445 | 11.33 | 232.75 | 6908.52 | -1630.7 | -2080.61
| 7536 | 11.25 | 235.82 | 6997.76 | -1641.1 | -2095.06
| 7628 | 10.28 | 237.23 | 7088.14 | -1650.58 | -2109.39
| 7720 | 10.01 | 233.54 | 7178.7 | -1659.78 | -2122.72
| 7812 | 9.49 | 233.1 | 7269.37 | -1669.08 | -2135.22
| 7903 | 9.27 | 236.79 | 7359.16 | -1677.6 | -2147.35
| 7994 | 8.78 | 236 | 7449.03 | -1685.5 | -2159.24
| 8085 | 8.21 | 232.4 | 7539.03 | -1693.35 | -2170.15
| 8177 | 8.3 | 231.43 | 7630.08 | -1701.5 | -2180.54
| 8269 | 7.86 | 231.08 | 7721.17 | -1709.59 | -2190.63
| 8360 | 7.82 | 231.69 | 7811.32 | -1717.34 | -2200.33
| 8452 | 7.33 | 234.5 | 7902.51 | -1724.62 | -2210.02
| 8544 | 7.07 | 230.2 | 7993.79 | -1731.66 | -2219.15
| 8636 | 6.98 | 238.9 | 8085.1 | -1738.17 | -2228.28
| 8727 | 6.45 | 240.75 | 8175.48 | -1743.52 | -2237.48
| 8819 | 6.59 | 238.55 | 8266.88 | -1748.8 | -2246.49
| 8910 | 6.1 | 236.44 | 8357.32 | -1754.2 | -2254.97
| 9003 | 6.28 | 243.12 | 8449.78 | -1759.23 | -2263.63
| 9093 | 5.14 | 243.56 | 8539.33 | -1763.25 | -2271.63
| 9185 | 2.94 | 238.28 | 8631.1 | -1766.33 | -2277.33
| 9277 | 1.53 | 214.82 | 8723.03 | -1768.58 | -2280.03
| 9368 | 1.75 | 200.32 | 8813.99 | -1770.88 | -2281.21
| 9460 | 1.53 | 215.17 | 8905.96 | -1773.2 | -2282.41
| 9551 | 1.84 | 223.78 | 8996.92 | -1775.24 | -2284.12
| 9644 | 2.5 | 223.78 | 9089.85 | -1777.79 | -2286.55
| 9736 | 2.81 | 213.5 | 9181.75 | -1781.12 | -2289.19
| 9827 | 3.38 | 220.18 | 9272.62 | -1785.03 | -2292.15
| 9918 | 4.21 | 222.99 | 9363.42 | -1789.52 | -2296.16
| 10010 | 4.08 | 221.23 | 9455.18 | -1794.45 | -2300.62
| 10101 | 3.33 | 223.34 | 9545.99 | -1798.81 | -2304.56
| 10193 | 1.53 | 232.84 | 9637.9 | -1801.49 | -2307.38
| 10287 | 2.98 | 239.6 | 9731.83 | -1803.49 | -2310.48
| 10382 | 2.59 | 236.26 | 9826.71 | -1805.93 | -2314.4
| 10476 | 0.7 | 234.77 | 9920.67 | -1807.44 | -2316.63
| 10570 | 0.13 | 228.53 | 10014.67 | -1807.84 | -2317.18
| 10663 | 0.52 | 201.11 | 10107.67 | -1808.31 | -2317.41
| 10757 | 0.96 | 236.44 | 10201.66 | -1809.14 | -2318.22
| 10851 | 2.06 | 221.59 | 10295.62 | -1810.84 | -2320
| 10946 | 1.88 | 216.84 | 10390.57 | -1813.36 | -2322.07
| 11040 | 2.54 | 215.61 | 10484.5 | -1816.29 | -2324.21
| 11134 | 2.5 | 219.04 | 10578.41 | -1819.58 | -2326.71
| 11229 | 3.07 | 216.31 | 10673.29 | -1823.23 | -2329.52
| 11324 | 2.59 | 222.38 | 10768.18 | -1826.87 | -2332.48
| 11418 | 3.25 | 228 | 10862.06 | -1830.22 | -2335.89
| 11513 | 3.55 | 226.24 | 10956.89 | -1834.06 | -2340.01
| 11606 | 3.55 | 223.69 | 11049.71 | -1838.13 | -2344.08
| 11690 | 4.57 | 230.81 | 11133.5 | -1842.13 | -2348.47
| 11753 | 4.57 | 230.81 | 11196.3 | -1845.3 | -2352.36

## Lookup (hidden)
North Reference | RetunValue | Grid Type | ReturnValue | Deviation Indicator | ReturnValue
| 2 |  | 0 |  | 2
True |  | SPCS-Colorado Central-NAD27 |  | Directional
Grid |  | SPCS-Colorado Central-NAD83 |  | High Angle
|  | SPCS-Colorado North-NAD27 |  | Horizontal
SPCS-Colorado North-NAD83
SPCS-Colorado South-NAD27
SPCS-Colorado South-NAD83
UTM-Zone 12 NAD27
UTM-Zone 12 NAD83
UTM-Zone 13 NAD27
UTM-Zone 13 NAD83