## Data
Header Information | measured depth (ft) | inclination (°) | azimuth (°) | true vertical depth (ft) | northing +N/-S (ft) | easting +E/-W (ft) | Remarks
Operator Name | 0 | 0 | 0 | 0 | 0 | 0
TEP Rocky Mountain, LLC | 389 | 8.3 | 227.86 | 387.64 | -18.87 | -20.86
Operator Number | 479 | 7.82 | 226.1 | 476.75 | -27.48 | -30.08
96850 | 570 | 8.39 | 221.35 | 566.84 | -36.75 | -38.93
Well Name and Number | 661 | 10.63 | 221.44 | 656.59 | -48.03 | -48.87
RG 321-24-298 | 751 | 13.35 | 226.62 | 744.62 | -61.39 | -61.92
API Number (if available) | 842 | 15.6 | 232.16 | 832.73 | -76.12 | -79.22
05-103-12577 | 933 | 17.27 | 237.35 | 920.01 | -90.91 | -100.26
Location: QQ SEC TWP RGE | 1023 | 16.61 | 235.77 | 1006.11 | -105.36 | -122.15
Sec 13 T2S R98W | 1114 | 18.54 | 233.74 | 1092.86 | -121.23 | -144.57
Citing Type: Planned or Actual | 1204 | 20.39 | 238.23 | 1177.71 | -137.95 | -169.44
Actual | 1295 | 23.68 | 243.41 | 1262.06 | -154.48 | -199.27
Deviation Indicator | 1386 | 25.18 | 242.06 | 1344.91 | -171.73 | -232.71
Directional | 1477 | 25.75 | 239.61 | 1427.07 | -190.8 | -266.87
North Reference | 1569 | 25.4 | 239.43 | 1510.06 | -210.95 | -301.1
True | 1660 | 24.39 | 239.34 | 1592.6 | -230.46 | -334.06
Grid Type | 1750 | 23.16 | 240.57 | 1674.96 | -248.63 | -365.46
#VALUE! | 1840 | 23.29 | 241.37 | 1757.67 | -265.85 | -396.5
| 1932 | 25.22 | 241.62 | 1841.55 | -283.88 | -429.71
| 2023 | 26.01 | 242.24 | 1923.6 | -302.39 | -464.42
| 2114 | 26.49 | 241.1 | 2005.22 | -321.5 | -499.85
| 2204 | 27.33 | 240.48 | 2085.47 | -341.38 | -535.4
| 2295 | 27.72 | 240.83 | 2166.17 | -361.98 | -572.06
| 2385 | 27.46 | 239.25 | 2245.94 | -382.8 | -608.17
| 2476 | 26.01 | 236.61 | 2327.21 | -404.51 | -642.86
| 2567 | 24.87 | 233.01 | 2409.39 | -427 | -674.81
| 2659 | 23.24 | 229.14 | 2493.4 | -450.52 | -703.99
| 2749 | 22.36 | 230.37 | 2576.37 | -473.06 | -730.61
| 2840 | 22.45 | 237.23 | 2660.52 | -493.51 | -758.55
| 2931 | 22.01 | 236.35 | 2744.75 | -512.36 | -787.36
| 3022 | 20.43 | 233.01 | 2829.58 | -531.37 | -814.24
| 3113 | 20.87 | 231.43 | 2914.74 | -551.03 | -839.6
| 3141 | 20.52 | 230.2 | 2940.93 | -557.28 | -847.27
| 3239 | 19.33 | 225.89 | 3033.07 | -579.57 | -872.12
| 3329 | 18.94 | 234.68 | 3118.11 | -598.38 | -894.73
| 3420 | 23.2 | 242.42 | 3203.02 | -615.23 | -922.69
| 3512 | 21.18 | 244.26 | 3288.21 | -630.84 | -953.72
| 3603 | 20.47 | 241.36 | 3373.26 | -645.61 | -982.5
| 3694 | 20.12 | 238.46 | 3458.62 | -661.42 | -1009.8
| 3786 | 21.26 | 240.31 | 3544.68 | -677.96 | -1037.78
| 3877 | 23.77 | 241.18 | 3628.74 | -694.97 | -1068.19
| 3968 | 24.3 | 240.13 | 3711.85 | -713.14 | -1100.49
| 4059 | 21.26 | 238.55 | 3795.74 | -731.08 | -1130.81
| 4151 | 20.47 | 241.62 | 3881.71 | -747.43 | -1159.19
| 4243 | 20.17 | 242.06 | 3967.99 | -762.51 | -1187.36
| 4335 | 21.79 | 242.42 | 4053.88 | -777.84 | -1216.51
| 4427 | 23.33 | 239.95 | 4138.84 | -794.87 | -1247.42
| 4518 | 23.9 | 236.35 | 4222.23 | -814.11 | -1278.36
| 4609 | 24.12 | 237.76 | 4305.35 | -834.25 | -1309.43
| 4701 | 22.28 | 235.65 | 4389.91 | -854.12 | -1339.73
| 4793 | 23.51 | 241.1 | 4474.67 | -872.83 | -1370.2
| 4884 | 21.97 | 240.66 | 4558.6 | -889.94 | -1400.93
| 4976 | 22.85 | 239.6 | 4643.65 | -907.41 | -1431.34
| 5067 | 25 | 241.01 | 4726.83 | -925.68 | -1463.41
| 5159 | 23.9 | 241.36 | 4810.57 | -944.03 | -1496.77
| 5251 | 22.76 | 240.66 | 4895.05 | -961.69 | -1528.64
| 5343 | 20.21 | 239.51 | 4980.65 | -978.47 | -1557.85
| 5435 | 22.06 | 235.56 | 5066.46 | -996.31 | -1585.8
| 5526 | 22.06 | 236.35 | 5150.8 | -1015.44 | -1614.12
| 5617 | 22.23 | 234.77 | 5235.09 | -1034.84 | -1642.4
| 5708 | 23.81 | 240.39 | 5318.85 | -1053.85 | -1672.44
| 5800 | 21.35 | 237.49 | 5403.79 | -1072.03 | -1702.71
| 5892 | 23.11 | 244.09 | 5488.97 | -1088.92 | -1733.08
| 5984 | 23.77 | 243.65 | 5573.37 | -1105.04 | -1765.94
| 6076 | 22.32 | 243.38 | 5658.03 | -1121.1 | -1798.17
| 6167 | 21.22 | 242.85 | 5742.54 | -1136.36 | -1828.27
| 6259 | 19.33 | 243.91 | 5828.83 | -1150.65 | -1856.77
| 6351 | 18.45 | 242.06 | 5915.88 | -1164.17 | -1883.3
| 6443 | 17.31 | 239.16 | 6003.44 | -1178.01 | -1907.92
| 6534 | 15.95 | 238.9 | 6090.63 | -1191.41 | -1930.25
| 6626 | 14.67 | 239.43 | 6179.36 | -1203.86 | -1951.1
| 6718 | 14.5 | 239.08 | 6268.4 | -1215.71 | -1971.01
| 6809 | 13.75 | 238.72 | 6356.64 | -1227.18 | -1990.03
| 6901 | 13.31 | 236.44 | 6446.09 | -1238.71 | -2008.2
| 6993 | 12.91 | 235.65 | 6535.69 | -1250.36 | -2025.51
| 7085 | 12.56 | 235.74 | 6625.43 | -1261.79 | -2042.26
| 7177 | 11.9 | 237.76 | 6715.34 | -1272.48 | -2058.55
| 7269 | 11.33 | 236 | 6805.46 | -1282.6 | -2074.07
| 7361 | 10.32 | 236.17 | 6895.82 | -1292.24 | -2088.41
| 7453 | 10.32 | 238.46 | 6986.33 | -1301.14 | -2102.28
| 7544 | 9.66 | 240.04 | 7075.95 | -1309.21 | -2115.84
| 7636 | 9.62 | 240.83 | 7166.65 | -1316.81 | -2129.24
| 7728 | 9.09 | 241.27 | 7257.43 | -1324.06 | -2142.32
| 7819 | 8.78 | 238.46 | 7347.33 | -1331.14 | -2154.55
| 7911 | 8.61 | 239.08 | 7438.27 | -1338.35 | -2166.44
| 8002 | 7.16 | 242.68 | 7528.41 | -1344.46 | -2177.32
| 8093 | 4.83 | 228.97 | 7618.91 | -1349.58 | -2185.25
| 8185 | 4.57 | 219.3 | 7710.6 | -1354.96 | -2190.49
| 8277 | 4.43 | 221.23 | 7802.31 | -1360.46 | -2195.16
| 8368 | 4.3 | 220.44 | 7893.05 | -1365.7 | -2199.69
| 8460 | 4.08 | 216.58 | 7984.81 | -1370.96 | -2203.87
| 8552 | 4.21 | 219.56 | 8076.56 | -1376.19 | -2207.98
| 8642 | 4.08 | 224.84 | 8166.33 | -1381.01 | -2212.34
| 8733 | 4.26 | 227.56 | 8257.09 | -1385.58 | -2217.11
| 8825 | 4.21 | 225.72 | 8348.84 | -1390.25 | -2222.05
| 8916 | 3.86 | 223.43 | 8439.61 | -1394.8 | -2226.55
| 9008 | 4.17 | 225.72 | 8531.39 | -1399.39 | -2231.07
| 9099 | 4.08 | 228.62 | 8622.15 | -1403.84 | -2235.87
| 9190 | 4.35 | 228 | 8712.9 | -1408.29 | -2240.87
| 9282 | 4.48 | 227.65 | 8804.63 | -1413.04 | -2246.11
| 9373 | 4.87 | 231.87 | 8895.33 | -1417.82 | -2251.78
| 9465 | 4.74 | 226.33 | 8987.01 | -1422.86 | -2257.6
| 9557 | 3.07 | 227.21 | 9078.79 | -1427.15 | -2262.16
| 9649 | 2.06 | 221.59 | 9170.7 | -1430.06 | -2265.06
| 9740 | 2.32 | 228.62 | 9261.63 | -1432.51 | -2267.53
| 9830 | 2.19 | 221.41 | 9351.56 | -1435 | -2270.04
| 9921 | 2.15 | 210.86 | 9442.49 | -1437.77 | -2272.06
| 10012 | 2.24 | 222.29 | 9533.43 | -1440.55 | -2274.13
| 10104 | 2.28 | 228.26 | 9625.36 | -1443.1 | -2276.71
| 10196 | 2.76 | 235.47 | 9717.27 | -1445.57 | -2279.9
| 10290 | 3.33 | 233.27 | 9811.13 | -1448.49 | -2283.95
| 10384 | 3.99 | 236.97 | 9904.94 | -1451.9 | -2288.88
| 10478 | 4.26 | 233.01 | 9998.7 | -1455.79 | -2294.41
| 10572 | 3.55 | 239.34 | 10092.48 | -1459.37 | -2299.7
| 10666 | 3.25 | 259.73 | 10186.32 | -1461.33 | -2304.83
| 10760 | 3.03 | 270.36 | 10280.18 | -1461.79 | -2309.94
| 10854 | 2.46 | 278.27 | 10374.07 | -1461.48 | -2314.42
| 10948 | 2.19 | 262.28 | 10467.99 | -1461.43 | -2318.19
| 11042 | 1.88 | 271.59 | 10561.93 | -1461.63 | -2321.51
| 11137 | 2.5 | 259.11 | 10656.87 | -1461.98 | -2325.11
| 11231 | 1.88 | 275.55 | 10750.8 | -1462.22 | -2328.65
| 11327 | 1.97 | 265.53 | 10846.74 | -1462.2 | -2331.87
| 11421 | 2.37 | 250.41 | 10940.68 | -1462.97 | -2335.31
| 11515 | 2.68 | 243.91 | 11034.59 | -1464.59 | -2339.11
| 11609 | 2.98 | 233.8 | 11128.47 | -1467 | -2343.06
| 11647 | 3.25 | 233.36 | 11166.42 | -1468.23 | -2344.72
| 11710 | 3.25 | 233.36 | 11229.31 | -1470.36 | -2347.59

## Lookup (hidden)
North Reference | RetunValue | Grid Type | ReturnValue | Deviation Indicator | ReturnValue
| 2 |  | 0 |  | 2
True |  | SPCS-Colorado Central-NAD27 |  | Directional
Grid |  | SPCS-Colorado Central-NAD83 |  | High Angle
|  | SPCS-Colorado North-NAD27 |  | Horizontal
SPCS-Colorado North-NAD83
SPCS-Colorado South-NAD27
SPCS-Colorado South-NAD83
UTM-Zone 12 NAD27
UTM-Zone 12 NAD83
UTM-Zone 13 NAD27
UTM-Zone 13 NAD83