## Data
Header Information | measured depth (ft) | inclination (°) | azimuth (°) | true vertical depth (ft) | northing +N/-S (ft) | easting +E/-W (ft) | Remarks
Operator Name | 0 | 0 | 0 | 0 | 0 | 0
TEP Rocky Mountain, LLC | 299 | 1.62 | 243.41 | 298.96 | -1.89 | -3.78
Operator Number | 389 | 4.13 | 240.42 | 388.84 | -4.06 | -7.74
96850 | 479 | 6.85 | 243.85 | 478.42 | -8.03 | -15.37
Well Name and Number | 570 | 8.74 | 244.73 | 568.57 | -13.37 | -26.5
RG 21-24-298 | 661 | 10.37 | 245.35 | 658.31 | -19.74 | -40.2
API Number (if available) | 751 | 12.48 | 241.65 | 746.52 | -27.74 | -56.12
05-103-12575 | 842 | 15.33 | 237.61 | 834.85 | -38.85 | -74.93
Location: QQ SEC TWP RGE | 933 | 17.92 | 239.37 | 922.04 | -52.43 | -97.14
Sec 13 T2S R98W | 1023 | 17.62 | 231.55 | 1007.75 | -67.96 | -119.73
Citing Type: Planned or Actual | 1114 | 19.16 | 232.51 | 1094.11 | -85.61 | -142.36
Actual | 1204 | 21.26 | 239.63 | 1178.57 | -102.85 | -168.17
Deviation Indicator | 1295 | 22.98 | 246.75 | 1262.89 | -118.21 | -198.73
Directional | 1477 | 24.6 | 245.49 | 1429.42 | -147.95 | -265.85
North Reference | 1569 | 22.98 | 242.77 | 1513.6 | -164.12 | -299.24
True | 1660 | 23.51 | 242.24 | 1597.21 | -180.7 | -331.1
Grid Type | 1750 | 23.37 | 242.33 | 1679.79 | -197.35 | -362.79
#VALUE! | 1840 | 22.93 | 247.34 | 1762.55 | -212.39 | -394.78
| 1932 | 21.84 | 250.68 | 1847.62 | -224.96 | -427.47
| 2023 | 22.01 | 250.41 | 1932.04 | -236.28 | -459.51
| 2114 | 22.23 | 250.24 | 2016.34 | -247.82 | -491.78
| 2204 | 22.8 | 250.06 | 2099.48 | -259.52 | -524.19
| 2295 | 22.8 | 251.12 | 2183.37 | -271.24 | -557.45
| 2385 | 21.48 | 248.92 | 2266.73 | -282.81 | -589.33
| 2476 | 19.99 | 242.06 | 2351.85 | -296.09 | -618.62
| 2567 | 20.83 | 239.78 | 2437.13 | -311.52 | -646.34
| 2659 | 22.32 | 242.15 | 2522.69 | -327.92 | -675.93
| 2749 | 23.77 | 244.09 | 2605.5 | -343.83 | -707.35
| 2840 | 24.74 | 249.01 | 2688.48 | -358.66 | -741.63
| 2931 | 24.03 | 249.09 | 2771.36 | -372.1 | -776.72
| 3022 | 23.37 | 248.04 | 2854.69 | -385.46 | -810.77
| 3098 | 23.37 | 248.74 | 2924.45 | -396.56 | -838.79
| 3239 | 21.57 | 246.28 | 3054.74 | -417.13 | -888.59
| 3329 | 20.65 | 249.27 | 3138.71 | -429.4 | -918.58
| 3420 | 20.21 | 250.85 | 3223.98 | -440.24 | -948.44
| 3511 | 21.26 | 248.74 | 3309.09 | -451.38 | -978.66
| 3603 | 21.7 | 249.8 | 3394.7 | -463.3 | -1010.17
| 3694 | 20.74 | 248.39 | 3479.53 | -475.04 | -1040.94
| 3785 | 21.66 | 246.28 | 3564.37 | -487.73 | -1071.29
| 3876 | 22.8 | 246.9 | 3648.6 | -501.41 | -1102.89
| 3968 | 21.22 | 244.35 | 3733.9 | -515.61 | -1134.3
| 4059 | 21.18 | 246.81 | 3818.74 | -529.21 | -1164.25
| 4151 | 21.04 | 245.23 | 3904.57 | -542.68 | -1194.53
| 4243 | 22.01 | 245.84 | 3990.15 | -556.65 | -1225.25
| 4335 | 19.9 | 243.38 | 4076.06 | -570.73 | -1254.98
| 4426 | 20.56 | 246.02 | 4161.45 | -584.16 | -1283.43
| 4518 | 21.26 | 247.34 | 4247.39 | -597.15 | -1313.58
| 4609 | 21.22 | 246.46 | 4332.21 | -610.09 | -1343.91
| 4700 | 21.7 | 251.12 | 4416.91 | -622.11 | -1374.93
| 4792 | 21.44 | 250.76 | 4502.47 | -633.15 | -1406.89
| 4884 | 19.81 | 247.86 | 4588.57 | -644.57 | -1437.21
| 4976 | 21.31 | 248.92 | 4674.71 | -656.46 | -1467.25
| 5067 | 20.21 | 245.58 | 4759.8 | -668.9 | -1496.99
| 5159 | 19.37 | 246.28 | 4846.36 | -681.61 | -1525.43
| 5251 | 20.74 | 247.6 | 4932.78 | -693.96 | -1554.46
| 5342 | 21.18 | 248.22 | 5017.76 | -706.2 | -1584.63
| 5434 | 18.89 | 243.38 | 5104.2 | -719.04 | -1613.38
| 5525 | 19.42 | 246.11 | 5190.16 | -731.77 | -1640.38
| 5617 | 19.77 | 246.72 | 5276.83 | -744.11 | -1668.66
| 5708 | 20.65 | 245.23 | 5362.23 | -756.92 | -1697.37
| 5800 | 20.56 | 246.37 | 5448.34 | -770.19 | -1726.9
| 5892 | 19.95 | 249.18 | 5534.66 | -782.24 | -1756.37
| 5984 | 20.83 | 248.92 | 5620.89 | -793.7 | -1786.3
| 6075 | 22.54 | 248.74 | 5705.45 | -805.85 | -1817.65
| 6167 | 20.03 | 247.86 | 5791.16 | -818.18 | -1848.69
| 6258 | 20.34 | 248.57 | 5876.58 | -829.83 | -1877.84
| 6350 | 20.74 | 249.18 | 5962.73 | -841.47 | -1907.95
| 6443 | 21.4 | 246.63 | 6049.51 | -854.05 | -1938.92
| 6534 | 21.26 | 247.25 | 6134.28 | -867.02 | -1969.38
| 6625 | 19.68 | 248.83 | 6219.53 | -878.93 | -1998.88
| 6717 | 18.98 | 246.99 | 6306.34 | -890.37 | -2027.1
| 6809 | 16.56 | 248.48 | 6393.95 | -901.03 | -2053.07
| 6901 | 15.46 | 246.9 | 6482.38 | -910.65 | -2076.55
| 6992 | 15.2 | 248.48 | 6570.14 | -919.79 | -2098.8
| 7084 | 14.01 | 246.28 | 6659.17 | -928.69 | -2120.22
| 7176 | 13.27 | 247.51 | 6748.57 | -937.21 | -2140.17
| 7268 | 12.21 | 244.88 | 6838.31 | -945.38 | -2158.73
| 7360 | 11.77 | 246.46 | 6928.3 | -953.26 | -2176.15
| 7452 | 11.86 | 246.9 | 7018.35 | -960.71 | -2193.44
| 7544 | 10.06 | 241.89 | 7108.67 | -968.21 | -2209.23
| 7636 | 8.04 | 242.5 | 7199.52 | -974.97 | -2222.02
| 7727 | 6.5 | 239.08 | 7289.79 | -980.55 | -2232.09
| 7819 | 5.93 | 232.75 | 7381.25 | -986.11 | -2240.34
| 7910 | 5.75 | 232.13 | 7471.77 | -991.75 | -2247.68
| 8002 | 5.97 | 231.87 | 7563.29 | -997.53 | -2255.08
| 8092 | 5.71 | 229.23 | 7652.83 | -1003.35 | -2262.15
| 8184 | 3.2 | 238.55 | 7744.54 | -1007.67 | -2267.81
| 8276 | 1.88 | 207.87 | 7836.45 | -1010.35 | -2270.71
| 8368 | 1.58 | 218.95 | 7928.41 | -1012.67 | -2272.21
| 8460 | 1.8 | 217.98 | 8020.37 | -1014.79 | -2273.9
| 8551 | 1.97 | 209.28 | 8111.32 | -1017.29 | -2275.54
| 8641 | 2.1 | 222.73 | 8201.27 | -1019.85 | -2277.42
| 8732 | 2.54 | 231.43 | 8292.19 | -1022.33 | -2280.12
| 8824 | 3.12 | 231.69 | 8384.08 | -1025.15 | -2283.68
| 8916 | 1.05 | 207.7 | 8476.02 | -1027.45 | -2286.04
| 9007 | 0.96 | 66.19 | 8567.01 | -1027.88 | -2285.73
| 9099 | 0.48 | 114.8 | 8659 | -1027.73 | -2284.67
| 9190 | 0.61 | 221.06 | 8750 | -1028.26 | -2284.65
| 9281 | 1.27 | 211.39 | 8840.99 | -1029.48 | -2285.49
| 9372 | 1.31 | 236.79 | 8931.97 | -1030.91 | -2286.89
| 9464 | 1.66 | 233.01 | 9023.93 | -1032.29 | -2288.83
| 9555 | 2.28 | 238.37 | 9114.88 | -1034.03 | -2291.42
| 9645 | 2.19 | 243.03 | 9204.81 | -1035.75 | -2294.48
| 9737 | 2.68 | 244.79 | 9296.73 | -1037.46 | -2297.99
| 9828 | 3.38 | 252.88 | 9387.6 | -1039.16 | -2302.48
| 9920 | 1.54 | 269.4 | 9479.51 | -1039.97 | -2306.31
| 10012 | 1.36 | 280.92 | 9571.48 | -1039.78 | -2308.62
| 10104 | 1.76 | 255.69 | 9663.45 | -1039.92 | -2311.06
| 10195 | 2.54 | 260.96 | 9754.39 | -1040.58 | -2314.41
| 10290 | 2.9 | 240.66 | 9849.28 | -1042.09 | -2318.58
| 10384 | 2.24 | 238.11 | 9943.19 | -1044.23 | -2322.21
| 10478 | 1.23 | 247.51 | 10037.14 | -1045.58 | -2324.7
| 10572 | 1.09 | 222.11 | 10131.12 | -1046.63 | -2326.24
| 10666 | 1.32 | 232.58 | 10225.1 | -1047.95 | -2327.69
| 10760 | 2.94 | 235.39 | 10319.03 | -1049.98 | -2330.54
| 10854 | 3.74 | 239.7 | 10412.87 | -1052.9 | -2335.17
| 10948 | 4.13 | 245.06 | 10506.65 | -1055.87 | -2340.89
| 11042 | 4.65 | 245.32 | 10600.38 | -1058.89 | -2347.42
| 11136 | 4.92 | 247.87 | 10694.05 | -1062 | -2354.61
| 11231 | 4.88 | 242.86 | 10788.7 | -1065.38 | -2361.98
| 11326 | 4.79 | 242.77 | 10883.36 | -1069.03 | -2369.11
| 11421 | 4.61 | 246.02 | 10978.04 | -1072.4 | -2376.12
| 11515 | 4.26 | 237.93 | 11071.76 | -1075.79 | -2382.53
| 11554 | 4.61 | 240.66 | 11110.65 | -1077.33 | -2385.13
| 11616 | 4.61 | 240.66 | 11172.45 | -1079.77 | -2389.47

## Lookup (hidden)
North Reference | RetunValue | Grid Type | ReturnValue | Deviation Indicator | ReturnValue
| 2 |  | 0 |  | 2
True |  | SPCS-Colorado Central-NAD27 |  | Directional
Grid |  | SPCS-Colorado Central-NAD83 |  | High Angle
|  | SPCS-Colorado North-NAD27 |  | Horizontal
SPCS-Colorado North-NAD83
SPCS-Colorado South-NAD27
SPCS-Colorado South-NAD83
UTM-Zone 12 NAD27
UTM-Zone 12 NAD83
UTM-Zone 13 NAD27
UTM-Zone 13 NAD83