## Data
Header Information | measured depth (ft) | inclination (°) | azimuth (°) | true vertical depth (ft) | northing +N/-S (ft) | easting +E/-W (ft) | Remarks
Operator Name | 0 | 0 | 0 | 0 | 0 | 0
TEP Rocky Mountain, LLC | 205 | 2.94 | 105.07 | 204.91 | -1.37 | 5.08
Operator Number | 299 | 5.75 | 107.09 | 298.63 | -3.38 | 11.91
96850 | 389 | 6.94 | 119.66 | 388.08 | -7.39 | 20.94
Well Name and Number | 479 | 8.26 | 126.43 | 477.29 | -13.92 | 30.87
RG 414-18-297 | 570 | 9.53 | 127.4 | 567.19 | -22.38 | 42.11
API Number (if available) | 661 | 11.6 | 127.48 | 656.65 | -32.53 | 55.36
05-103-12570 | 752 | 12.43 | 122.3 | 745.66 | -43.33 | 70.9
Location: QQ SEC TWP RGE | 843 | 13.27 | 115.62 | 834.38 | -53.08 | 88.6
Sec 13 T2S R98W | 934 | 15.99 | 110.17 | 922.43 | -61.92 | 109.78
Citing Type: Planned or Actual | 1024 | 19.24 | 107.45 | 1008.2 | -70.64 | 135.57
Actual | 1115 | 19.51 | 113.86 | 1094.05 | -81.28 | 163.78
Deviation Indicator | 1205 | 20.69 | 119.84 | 1178.58 | -95.28 | 191.32
Directional | 1296 | 20.25 | 119.4 | 1263.83 | -111.01 | 218.98
North Reference | 1385 | 18.72 | 118.84 | 1347.73 | -125.46 | 244.91
True | 1477 | 18.98 | 116.64 | 1434.8 | -139.29 | 271.22
Grid Type | 1568 | 18.85 | 111.11 | 1520.89 | -151.22 | 298.16
#VALUE! | 1659 | 19.37 | 108.65 | 1606.88 | -161.34 | 326.17
| 1749 | 19.24 | 106.18 | 1691.82 | -170.24 | 354.56
| 1840 | 18.5 | 106.8 | 1777.93 | -178.59 | 382.78
| 1931 | 17.49 | 105.39 | 1864.48 | -186.4 | 409.78
| 2022 | 17.79 | 105.92 | 1951.2 | -193.84 | 436.34
| 2113 | 18.14 | 105.66 | 2037.76 | -201.48 | 463.35
| 2203 | 18.85 | 106.54 | 2123.11 | -209.4 | 490.77
| 2294 | 18.98 | 105.57 | 2209.2 | -217.55 | 519.12
| 2384 | 17.35 | 106.01 | 2294.71 | -225.18 | 546.12
| 2475 | 16.47 | 111.63 | 2381.78 | -233.68 | 571.16
| 2566 | 15.42 | 111.46 | 2469.28 | -242.86 | 594.41
| 2658 | 15.86 | 107.68 | 2557.87 | -251.16 | 617.77
| 2749 | 16.21 | 111.28 | 2645.34 | -259.54 | 641.45
| 2839 | 18.5 | 112.42 | 2731.23 | -269.55 | 666.36
| 2930 | 19.9 | 113.13 | 2817.17 | -281.14 | 693.95
| 3020 | 19.64 | 112.6 | 2901.86 | -292.97 | 722
| 3066 | 19.59 | 111.72 | 2945.19 | -298.79 | 736.3
| 3149 | 20.21 | 112.34 | 3023.24 | -309.39 | 762.49
| 3239 | 17.53 | 108.47 | 3108.4 | -319.6 | 789.73
| 3329 | 17.71 | 112.42 | 3194.18 | -329.11 | 815.24
| 3420 | 19.33 | 115.41 | 3280.46 | -340.86 | 841.64
| 3511 | 19.07 | 114.36 | 3366.4 | -353.45 | 868.79
| 3603 | 20.56 | 111.11 | 3452.96 | -365.47 | 897.55
| 3694 | 19.16 | 110.93 | 3538.54 | -376.56 | 926.41
| 3785 | 19.2 | 109.73 | 3624.49 | -386.94 | 954.44
| 3876 | 21.09 | 109.52 | 3709.92 | -397.47 | 983.96
| 3968 | 19.16 | 109.7 | 3796.3 | -408.09 | 1013.78
| 4059 | 15.68 | 106.1 | 3883.11 | -416.54 | 1039.66
| 4151 | 17.27 | 112.34 | 3971.34 | -425.18 | 1064.24
| 4243 | 17.35 | 111.11 | 4059.17 | -435.31 | 1089.67
| 4335 | 19.24 | 109.79 | 4146.52 | -445.38 | 1116.73
| 4426 | 15.77 | 109.44 | 4233.29 | -454.57 | 1142.51
| 4518 | 17.66 | 110.05 | 4321.4 | -463.52 | 1167.41
| 4609 | 19.16 | 114.62 | 4407.75 | -474.48 | 1193.96
| 4700 | 19.24 | 110.32 | 4493.69 | -485.9 | 1221.59
| 4792 | 20.78 | 106.71 | 4580.14 | -495.86 | 1251.44
| 4884 | 19.59 | 104.78 | 4666.49 | -504.49 | 1281.99
| 4976 | 17.62 | 104.51 | 4753.67 | -511.91 | 1310.38
| 5067 | 17.49 | 106.45 | 4840.44 | -519.24 | 1336.83
| 5159 | 17.92 | 109.26 | 4928.08 | -527.82 | 1363.45
| 5251 | 18.94 | 109.96 | 5015.36 | -537.59 | 1390.85
| 5342 | 17 | 110.23 | 5101.92 | -547.23 | 1417.21
| 5434 | 18.06 | 109.09 | 5189.64 | -556.54 | 1443.31
| 5525 | 18.36 | 106.1 | 5276.09 | -565.13 | 1470.41
| 5617 | 17.13 | 108.82 | 5363.71 | -573.52 | 1497.16
| 5708 | 18.5 | 111.46 | 5450.35 | -583.13 | 1523.28
| 5800 | 16.83 | 109.52 | 5538.01 | -592.92 | 1549.42
| 5892 | 18.63 | 108.29 | 5625.63 | -601.98 | 1575.93
| 5984 | 16.78 | 106.98 | 5713.27 | -610.47 | 1602.59
| 6076 | 18.06 | 105.92 | 5801.05 | -618.26 | 1629
| 6167 | 18.76 | 108.56 | 5887.39 | -626.79 | 1656.44
| 6258 | 19.33 | 109.09 | 5973.41 | -636.37 | 1684.54
| 6350 | 17.66 | 109.52 | 6060.66 | -646.01 | 1712.09
| 6443 | 18.32 | 109.88 | 6149.11 | -655.7 | 1739.13
| 6534 | 18.76 | 110.75 | 6235.39 | -665.75 | 1766.26
| 6625 | 16.91 | 107.06 | 6322.01 | -674.81 | 1792.6
| 6717 | 15.55 | 107.94 | 6410.35 | -682.54 | 1817.13
| 6809 | 16.83 | 111.46 | 6498.7 | -691.21 | 1841.25
| 6901 | 18.54 | 109.35 | 6586.35 | -700.93 | 1867.45
| 6993 | 19.99 | 104.16 | 6673.2 | -709.62 | 1896.5
| 7084 | 19.73 | 98.54 | 6758.8 | -715.71 | 1926.78
| 7176 | 18.23 | 97.4 | 6845.79 | -719.87 | 1956.41
| 7268 | 17.09 | 98.19 | 6933.45 | -723.65 | 1984.06
| 7360 | 15.2 | 93.7 | 7021.83 | -726.35 | 2009.48
| 7452 | 14.19 | 93.62 | 7110.81 | -727.84 | 2032.77
| 7544 | 11.07 | 98.45 | 7200.58 | -729.85 | 2052.76
| 7636 | 10.28 | 98.89 | 7290.99 | -732.42 | 2069.61
| 7727 | 9.44 | 99.07 | 7380.64 | -734.85 | 2085
| 7819 | 8.43 | 103.11 | 7471.53 | -737.57 | 2099.02
| 7910 | 6.41 | 107.5 | 7561.76 | -740.61 | 2110.36
| 8002 | 6.41 | 107.33 | 7653.18 | -743.69 | 2120.16
| 8092 | 5.31 | 109 | 7742.71 | -746.54 | 2128.9
| 8184 | 5.09 | 113.57 | 7834.33 | -749.56 | 2136.66
| 8276 | 2.59 | 114.89 | 7926.12 | -752.06 | 2142.29
| 8368 | 1.62 | 134.66 | 8018.06 | -753.85 | 2145.1
| 8460 | 1.88 | 138.97 | 8110.02 | -755.91 | 2147.02
| 8551 | 1.97 | 164.46 | 8200.97 | -758.54 | 2148.42
| 8641 | 1.88 | 176.85 | 8290.92 | -761.5 | 2148.91
| 8733 | 1.84 | 205.94 | 8382.87 | -764.34 | 2148.35
| 8824 | 1.36 | 227.47 | 8473.83 | -766.38 | 2146.91
| 8916 | 1.58 | 226.95 | 8565.8 | -767.99 | 2145.18
| 9007 | 2.28 | 225.01 | 8656.75 | -770.12 | 2142.99
| 9099 | 2.41 | 232.66 | 8748.67 | -772.59 | 2140.15
| 9190 | 2.46 | 247.95 | 8839.59 | -774.48 | 2136.82
| 9281 | 2.46 | 246.28 | 8930.51 | -776 | 2133.22
| 9372 | 3.12 | 238.2 | 9021.4 | -778.09 | 2129.33
| 9464 | 3.29 | 235.21 | 9113.26 | -780.92 | 2125.04
| 9555 | 3.82 | 228.79 | 9204.08 | -784.4 | 2120.61
| 9646 | 3.69 | 235.47 | 9294.89 | -788.06 | 2115.92
| 9737 | 3.99 | 229.32 | 9385.68 | -791.78 | 2111.1
| 9828 | 3.64 | 230.64 | 9476.48 | -795.68 | 2106.47
| 9921 | 3.69 | 235.91 | 9569.29 | -799.23 | 2101.71
| 10012 | 3.73 | 219.39 | 9660.1 | -803.16 | 2097.41
| 10103 | 3.69 | 235.21 | 9750.92 | -807.12 | 2093.12
| 10194 | 4.17 | 241.89 | 9841.7 | -810.35 | 2087.8
| 10286 | 2.5 | 233.71 | 9933.54 | -813.11 | 2083.23
| 10377 | 1.27 | 259.82 | 10024.49 | -814.46 | 2080.64
| 10469 | 1.75 | 279.07 | 10116.46 | -814.42 | 2078.25
| 10560 | 2.63 | 262.01 | 10207.4 | -814.49 | 2074.81
| 10655 | 2.76 | 255.77 | 10302.29 | -815.36 | 2070.43
| 10749 | 3.07 | 239.95 | 10396.17 | -817.18 | 2066.06
| 10843 | 2.76 | 238.64 | 10490.05 | -819.61 | 2061.95
| 10937 | 2.98 | 236.61 | 10583.93 | -822.14 | 2057.98
| 11031 | 3.38 | 240.04 | 10677.79 | -824.87 | 2053.53
| 11124 | 3.38 | 237.84 | 10770.62 | -827.69 | 2048.84
| 11219 | 3.47 | 241.27 | 10865.45 | -830.57 | 2043.95
| 11313 | 3.25 | 231.08 | 10959.29 | -833.61 | 2039.38
| 11407 | 3.38 | 237.76 | 11053.14 | -836.76 | 2034.96
| 11501 | 4.21 | 245.67 | 11146.93 | -839.66 | 2029.47
| 11596 | 4.39 | 245.84 | 11241.66 | -842.58 | 2022.98
| 11691 | 4.13 | 243.47 | 11336.4 | -845.6 | 2016.6
| 11786 | 4.48 | 246.99 | 11431.13 | -848.58 | 2010.13
| 11850 | 4.48 | 246.99 | 11494.94 | -850.53 | 2005.52

## Lookup (hidden)
North Reference | RetunValue | Grid Type | ReturnValue | Deviation Indicator | ReturnValue
| 2 |  | 0 |  | 2
True |  | SPCS-Colorado Central-NAD27 |  | Directional
Grid |  | SPCS-Colorado Central-NAD83 |  | High Angle
|  | SPCS-Colorado North-NAD27 |  | Horizontal
SPCS-Colorado North-NAD83
SPCS-Colorado South-NAD27
SPCS-Colorado South-NAD83
UTM-Zone 12 NAD27
UTM-Zone 12 NAD83
UTM-Zone 13 NAD27
UTM-Zone 13 NAD83