## Data
Header Information | measured depth (ft) | inclination (°) | azimuth (°) | true vertical depth (ft) | northing +N/-S (ft) | easting +E/-W (ft) | Remarks
Operator Name | 0 | 0 | 0 | 0 | 0 | 0
TEP Rocky Mountain, LLC | 419 | 5.44 | 92.47 | 418.37 | -0.86 | 19.86
Operator Number | 479 | 5.58 | 89.05 | 478.09 | -0.93 | 25.62
96850 | 569 | 6.63 | 101.17 | 567.59 | -1.86 | 35.09
Well Name and Number | 661 | 8.65 | 102.49 | 658.76 | -4.39 | 47.05
RG 14-18-297 | 752 | 10.59 | 93.7 | 748.49 | -6.41 | 62.08
API Number (if available) | 842 | 12.65 | 88.43 | 836.64 | -6.67 | 80.19
05-103-12576 | 933 | 14.67 | 87.64 | 925.06 | -5.93 | 101.67
Location: QQ SEC TWP RGE | 1024 | 14.81 | 91.07 | 1013.07 | -5.67 | 124.81
Sec 13 T2S R98W | 1114 | 17.31 | 92.56 | 1099.55 | -6.48 | 149.69
Citing Type: Planned or Actual | 1205 | 20.12 | 96.08 | 1185.73 | -8.74 | 178.78
Actual | 1295 | 21.31 | 100.12 | 1269.92 | -13.26 | 210.28
Deviation Indicator | 1305 | 21.4 | 100.91 | 1279.23 | -13.92 | 213.86
Directional | 1472 | 22.23 | 103.64 | 1434.27 | -27.14 | 274.48
North Reference | 1563 | 21.4 | 101.7 | 1518.76 | -34.57 | 307.46
True | 1654 | 20.74 | 98.89 | 1603.67 | -40.42 | 339.64
Grid Type | 1744 | 19.86 | 95.99 | 1688.08 | -44.48 | 370.59
#VALUE! | 1835 | 17.4 | 91.77 | 1774.31 | -46.51 | 399.57
| 1926 | 17.09 | 89.4 | 1861.22 | -46.79 | 426.54
| 2017 | 18.28 | 89.66 | 1947.92 | -46.57 | 454.18
| 2108 | 17.4 | 88.25 | 2034.55 | -46.07 | 482.05
| 2199 | 16.65 | 89.66 | 2121.56 | -45.58 | 508.69
| 2289 | 16.69 | 89.13 | 2207.78 | -45.3 | 534.51
| 2380 | 16.69 | 88.96 | 2294.94 | -44.87 | 560.64
| 2470 | 16.43 | 87.64 | 2381.21 | -44.11 | 586.28
| 2561 | 15.9 | 85.44 | 2468.61 | -42.59 | 611.56
| 2652 | 15.11 | 82.37 | 2556.3 | -40.02 | 635.74
| 2742 | 15.29 | 82.28 | 2643.15 | -36.87 | 659.13
| 2833 | 16.25 | 83.42 | 2730.73 | -33.8 | 683.67
| 2924 | 16.83 | 86.85 | 2817.96 | -31.62 | 709.47
| 3014 | 15.9 | 88.17 | 2904.32 | -30.51 | 734.8
| 3070 | 15.42 | 88.17 | 2958.24 | -30.03 | 749.91
| 3155 | 15.6 | 89.66 | 3040.14 | -29.6 | 772.63
| 3246 | 15.38 | 92.21 | 3127.84 | -29.99 | 796.93
| 3337 | 15.64 | 93.18 | 3215.52 | -31.14 | 821.23
| 3428 | 15.6 | 89.05 | 3303.17 | -31.61 | 845.72
| 3519 | 16.52 | 90.89 | 3390.61 | -31.61 | 870.89
| 3611 | 17.75 | 92.74 | 3478.53 | -32.48 | 897.98
| 3702 | 15.73 | 96.69 | 3565.67 | -34.58 | 924.09
| 3793 | 17 | 96.87 | 3652.98 | -37.61 | 949.55
| 3884 | 18.58 | 95.99 | 3739.63 | -40.72 | 977.17
| 3976 | 15.2 | 95.2 | 3827.65 | -43.34 | 1003.77
| 4067 | 15.9 | 93.44 | 3915.32 | -45.17 | 1028.09
| 4159 | 16.52 | 90.36 | 4003.66 | -46.01 | 1053.75
| 4251 | 17.66 | 93 | 4091.6 | -46.82 | 1080.77
| 4342 | 17.75 | 93.7 | 4178.29 | -48.44 | 1108.4
| 4434 | 17.18 | 95.37 | 4266.05 | -50.62 | 1135.92
| 4525 | 17.75 | 88.61 | 4352.86 | -51.54 | 1163.17
| 4617 | 17.13 | 93.62 | 4440.64 | -52.05 | 1190.71
| 4708 | 18.01 | 94.85 | 4527.39 | -54.09 | 1218.11
| 4800 | 16.61 | 96.34 | 4615.22 | -56.74 | 1245.35
| 4892 | 16.74 | 93.7 | 4703.35 | -59.05 | 1271.64
| 4984 | 16.69 | 92.39 | 4791.47 | -60.46 | 1298.06
| 5075 | 18.01 | 92.91 | 4878.32 | -61.71 | 1325.17
| 5167 | 18.41 | 94.49 | 4965.72 | -63.57 | 1353.85
| 5259 | 18.76 | 88.52 | 5052.93 | -64.33 | 1383.13
| 5350 | 17.66 | 89.92 | 5139.37 | -63.93 | 1411.56
| 5442 | 17.22 | 89.66 | 5227.14 | -63.83 | 1439.13
| 5533 | 16.69 | 87.9 | 5314.18 | -63.27 | 1465.66
| 5625 | 15.68 | 84.91 | 5402.54 | -61.69 | 1491.25
| 5716 | 16.39 | 91.86 | 5490.01 | -61.01 | 1516.33
| 5808 | 16.47 | 91.33 | 5578.25 | -61.74 | 1542.34
| 5900 | 16.69 | 90.45 | 5666.42 | -62.14 | 1568.59
| 5992 | 16.69 | 90.8 | 5754.55 | -62.43 | 1595.01
| 6083 | 17.27 | 92.03 | 5841.58 | -63.09 | 1621.58
| 6175 | 16.52 | 91.77 | 5929.61 | -63.98 | 1648.3
| 6266 | 16.87 | 90.63 | 6016.77 | -64.52 | 1674.44
| 6358 | 17.27 | 90.72 | 6104.72 | -64.84 | 1701.44
| 6451 | 17.18 | 90.45 | 6193.55 | -65.12 | 1728.98
| 6542 | 15.07 | 91.95 | 6280.97 | -65.63 | 1754.24
| 6633 | 14.28 | 91.51 | 6369 | -66.33 | 1777.28
| 6725 | 14.41 | 91.86 | 6458.13 | -67 | 1800.07
| 6817 | 15.73 | 92.91 | 6546.96 | -68 | 1823.97
| 6909 | 16.08 | 94.93 | 6635.44 | -69.73 | 1849.11
| 7000 | 15.42 | 91.59 | 6723.03 | -71.15 | 1873.77
| 7092 | 14.54 | 90.63 | 6811.9 | -71.62 | 1897.54
| 7184 | 15.6 | 90.8 | 6900.73 | -71.92 | 1921.46
| 7276 | 14.89 | 90.63 | 6989.49 | -72.22 | 1945.65
| 7368 | 14.37 | 92.12 | 7078.51 | -72.77 | 1968.87
| 7460 | 13.44 | 92.39 | 7167.81 | -73.64 | 1990.97
| 7552 | 13.05 | 93.26 | 7257.37 | -74.68 | 2012.02
| 7643 | 12.08 | 95.64 | 7346.19 | -76.2 | 2031.75
| 7735 | 11.51 | 97.48 | 7436.24 | -78.34 | 2050.43
| 7827 | 9.09 | 94.93 | 7526.76 | -80.16 | 2066.78
| 7918 | 7.86 | 94.49 | 7616.76 | -81.26 | 2080.14
| 8010 | 6.98 | 98.54 | 7707.99 | -82.59 | 2091.94
| 8100 | 5.97 | 97.31 | 7797.41 | -83.99 | 2101.99
| 8192 | 5.53 | 97.66 | 7888.95 | -85.19 | 2111.13
| 8284 | 4.74 | 99.5 | 7980.58 | -86.41 | 2119.27
| 8376 | 4.13 | 104.51 | 8072.31 | -87.87 | 2126.23
| 8468 | 2.81 | 100.56 | 8164.14 | -89.11 | 2131.66
| 8559 | 2.24 | 109 | 8255.05 | -90.1 | 2135.53
| 8649 | 1.93 | 109.35 | 8344.99 | -91.17 | 2138.62
| 8740 | 2.02 | 113.66 | 8435.93 | -92.33 | 2141.54
| 8832 | 2.06 | 124.11 | 8527.88 | -93.9 | 2144.39
| 8924 | 1.71 | 137.03 | 8619.83 | -95.84 | 2146.7
| 9015 | 1.66 | 156.02 | 8710.79 | -98.03 | 2148.16
| 9106 | 1.49 | 180.19 | 8801.75 | -100.42 | 2148.69
| 9198 | 1.66 | 180.54 | 8893.72 | -102.95 | 2148.67
| 9289 | 1.62 | 191.7 | 8984.68 | -105.53 | 2148.4
| 9380 | 1.71 | 196.18 | 9075.64 | -108.09 | 2147.76
| 9472 | 1.84 | 205.76 | 9167.6 | -110.74 | 2146.74
| 9563 | 1.88 | 207.96 | 9258.55 | -113.37 | 2145.4
| 9653 | 2.68 | 207.96 | 9348.48 | -116.54 | 2143.72
| 9745 | 2.5 | 212.62 | 9440.39 | -120.13 | 2141.63
| 9836 | 2.81 | 216.84 | 9531.29 | -123.58 | 2139.22
| 9929 | 3.16 | 222.46 | 9624.16 | -127.3 | 2136.13
| 10020 | 3.51 | 229.32 | 9715.01 | -130.96 | 2132.32
| 10111 | 3.6 | 243.29 | 9805.83 | -134.06 | 2127.66
| 10202 | 3.64 | 239.87 | 9896.65 | -136.8 | 2122.61
| 10294 | 3.33 | 234.15 | 9988.48 | -139.83 | 2117.92
| 10385 | 3.29 | 235.21 | 10079.33 | -142.87 | 2113.63
| 10477 | 3.2 | 232.66 | 10171.18 | -145.93 | 2109.42
| 10571 | 3.55 | 233.71 | 10265.02 | -149.24 | 2104.99
| 10665 | 3.64 | 235.74 | 10358.84 | -152.65 | 2100.18
| 10759 | 3.73 | 236.88 | 10452.64 | -156 | 2095.15
| 10853 | 3.69 | 236.44 | 10546.44 | -159.34 | 2090.07
| 10947 | 3.86 | 238.64 | 10640.24 | -162.66 | 2084.84
| 11041 | 3.86 | 234.77 | 10734.03 | -166.13 | 2079.56
| 11135 | 4.43 | 237.14 | 10827.78 | -169.93 | 2073.92
| 11229 | 4.21 | 240.66 | 10921.51 | -173.59 | 2067.87
| 11324 | 4.21 | 241.01 | 11016.26 | -176.98 | 2061.78
| 11418 | 3.33 | 243.56 | 11110.05 | -179.87 | 2056.31
| 11512 | 2.59 | 259.03 | 11203.93 | -181.49 | 2051.78
| 11608 | 2.63 | 254.72 | 11299.83 | -182.49 | 2047.53
| 11702 | 3.82 | 249.62 | 11393.68 | -184.14 | 2042.51
| 11796 | 4.26 | 245.75 | 11487.45 | -186.67 | 2036.4
| 11816 | 4.43 | 244.52 | 11507.39 | -187.31 | 2035.02
| 11880 | 4.43 | 244.52 | 11571.2 | -189.43 | 2030.56

## Lookup (hidden)
North Reference | RetunValue | Grid Type | ReturnValue | Deviation Indicator | ReturnValue
| 2 |  | 0 |  | 2
True |  | SPCS-Colorado Central-NAD27 |  | Directional
Grid |  | SPCS-Colorado Central-NAD83 |  | High Angle
|  | SPCS-Colorado North-NAD27 |  | Horizontal
SPCS-Colorado North-NAD83
SPCS-Colorado South-NAD27
SPCS-Colorado South-NAD83
UTM-Zone 12 NAD27
UTM-Zone 12 NAD83
UTM-Zone 13 NAD27
UTM-Zone 13 NAD83