## Data
Header Information | measured depth (ft) | inclination (°) | azimuth (°) | true vertical depth (ft) | northing +N/-S (ft) | easting +E/-W (ft) | Remarks
Operator Name | 0 | 0 | 0 | 0 | 0 | 0
TEP Rocky Mountain, LLC | 298 | 3.6 | 101.97 | 297.8 | -1.94 | 9.16
Operator Number | 389 | 4.87 | 79.29 | 388.56 | -1.82 | 15.75
96850 | 480 | 6.54 | 77.18 | 479.11 | 0.05 | 24.6
Well Name and Number | 571 | 8.92 | 76.04 | 569.27 | 2.9 | 36.5
RG 413-18-297 | 662 | 10.81 | 74.02 | 658.92 | 6.96 | 51.55
API Number (if available) | 752 | 12.21 | 74.63 | 747.11 | 11.8 | 68.84
05-103-12578 | 843 | 14.01 | 75.51 | 835.74 | 17.11 | 88.79
Location: QQ SEC TWP RGE | 933 | 16.25 | 83.51 | 922.62 | 21.26 | 111.85
Sec 13 T2S R98W | 1025 | 16.87 | 82.1 | 1010.8 | 24.55 | 137.86
Citing Type: Planned or Actual | 1116 | 15.95 | 88.17 | 1098.1 | 26.76 | 163.44
Actual | 1206 | 17.18 | 84.91 | 1184.37 | 28.34 | 189.04
Deviation Indicator | 1291 | 17.27 | 84.12 | 1265.56 | 30.74 | 214.1
Directional | 1472 | 17.75 | 77.8 | 1438.18 | 39.33 | 267.79
North Reference | 1563 | 18.06 | 78.76 | 1524.78 | 45.01 | 295.19
True | 1654 | 18.72 | 76.57 | 1611.13 | 51.15 | 323.23
Grid Type | 1744 | 18.58 | 73.14 | 1696.41 | 58.66 | 351
#VALUE! | 1835 | 18.72 | 68.65 | 1782.63 | 68.19 | 378.47
| 1926 | 19.07 | 69.27 | 1868.73 | 78.76 | 405.98
| 2017 | 20.21 | 69.8 | 1954.43 | 89.45 | 434.63
| 2107 | 19.73 | 70.76 | 2039.02 | 99.83 | 463.57
| 2197 | 20.47 | 71.47 | 2123.54 | 109.83 | 492.83
| 2287 | 20.17 | 71.99 | 2207.94 | 119.63 | 522.51
| 2378 | 18.63 | 72.08 | 2293.77 | 128.96 | 551.26
| 2468 | 18.06 | 70.76 | 2379.2 | 137.98 | 578.11
| 2560 | 17.44 | 70.32 | 2466.82 | 147.32 | 604.56
| 2651 | 17.05 | 67.25 | 2553.73 | 157.07 | 629.7
| 2742 | 16.08 | 67.34 | 2640.95 | 167.09 | 653.63
| 2832 | 16.08 | 66.19 | 2727.43 | 176.92 | 676.54
| 2923 | 16.12 | 67.25 | 2814.86 | 186.89 | 699.72
| 3013 | 18.01 | 69.8 | 2900.89 | 196.53 | 724.3
| 3074 | 17.79 | 69.01 | 2958.94 | 203.12 | 741.85
| 3152 | 17.4 | 65.75 | 3033.29 | 212.18 | 763.61
| 3243 | 15.68 | 64.35 | 3120.53 | 223.09 | 787.1
| 3334 | 15.29 | 74.98 | 3208.24 | 231.53 | 809.78
| 3425 | 15.6 | 75.16 | 3295.95 | 237.77 | 833.2
| 3516 | 17.35 | 74.1 | 3383.21 | 244.62 | 858.08
| 3608 | 17.97 | 76.3 | 3470.88 | 251.74 | 885.06
| 3699 | 19.2 | 76.92 | 3557.13 | 258.45 | 913.27
| 3790 | 16.56 | 76.39 | 3643.73 | 264.89 | 940.46
| 3881 | 20.25 | 78.32 | 3730.06 | 271.14 | 968.49
| 3973 | 18.28 | 77.36 | 3816.9 | 277.52 | 998.17
| 4064 | 17.31 | 76.21 | 3903.55 | 283.87 | 1025.24
| 4156 | 18.32 | 76.13 | 3991.14 | 290.6 | 1052.57
| 4248 | 19.81 | 73.14 | 4078.09 | 298.58 | 1081.53
| 4340 | 17.62 | 73.4 | 4165.22 | 307.08 | 1109.8
| 4431 | 17.88 | 72.87 | 4251.89 | 315.13 | 1136.35
| 4523 | 18.36 | 74.19 | 4339.33 | 323.24 | 1163.79
| 4614 | 18.67 | 76.13 | 4425.62 | 330.64 | 1191.72
| 4705 | 18.1 | 72.79 | 4511.97 | 338.31 | 1219.36
| 4797 | 18.94 | 74.02 | 4599.21 | 346.65 | 1247.37
| 4889 | 17.79 | 73.66 | 4686.52 | 354.72 | 1275.21
| 4981 | 17.84 | 69.71 | 4774.11 | 363.56 | 1301.91
| 5072 | 15.51 | 69.01 | 4861.28 | 372.75 | 1326.35
| 5164 | 15.95 | 69.71 | 4949.84 | 381.54 | 1349.69
| 5256 | 15.86 | 72.43 | 5038.32 | 389.72 | 1373.53
| 5347 | 16.96 | 72.35 | 5125.61 | 397.5 | 1398.04
| 5439 | 15.77 | 70.59 | 5213.88 | 405.72 | 1422.62
| 5530 | 16.39 | 73.93 | 5301.32 | 413.38 | 1446.62
| 5622 | 16.65 | 72.35 | 5389.52 | 420.97 | 1471.65
| 5713 | 16.56 | 72.96 | 5476.73 | 428.73 | 1496.47
| 5805 | 17.44 | 73.23 | 5564.71 | 436.55 | 1522.21
| 5897 | 16.65 | 74.1 | 5652.67 | 444.14 | 1548.08
| 5989 | 16.91 | 74.72 | 5740.75 | 451.27 | 1573.67
| 6080 | 17.97 | 76.21 | 5827.56 | 458.11 | 1600.07
| 6172 | 18.58 | 75.51 | 5914.92 | 465.16 | 1628.04
| 6263 | 16.83 | 75.42 | 6001.61 | 472.1 | 1654.83
| 6355 | 14.8 | 75.6 | 6090.12 | 478.38 | 1679.1
| 6448 | 15.16 | 74.19 | 6179.96 | 484.64 | 1702.31
| 6539 | 15.64 | 73.14 | 6267.7 | 491.44 | 1725.5
| 6630 | 13.79 | 73.49 | 6355.71 | 498.08 | 1747.64
| 6722 | 13.31 | 79.55 | 6445.15 | 503.12 | 1768.56
| 6814 | 14.37 | 79.73 | 6534.48 | 507.08 | 1790.21
| 6906 | 16.34 | 79.9 | 6623.19 | 511.38 | 1814.19
| 6998 | 16.21 | 78.94 | 6711.5 | 516.11 | 1839.53
| 7089 | 15.33 | 79.9 | 6799.08 | 520.66 | 1863.84
| 7181 | 14.01 | 79.99 | 6888.08 | 524.73 | 1886.78
| 7273 | 12.61 | 79.55 | 6977.6 | 528.49 | 1907.63
| 7365 | 11.55 | 78.94 | 7067.56 | 532.08 | 1926.54
| 7457 | 9.53 | 81.66 | 7158.01 | 534.95 | 1943.12
| 7549 | 9.66 | 74.46 | 7248.72 | 538.12 | 1958.09
| 7641 | 10.37 | 71.56 | 7339.32 | 542.81 | 1973.38
| 7732 | 9.75 | 71.03 | 7428.92 | 547.9 | 1988.44
| 7824 | 8.26 | 73.66 | 7519.79 | 552.29 | 2002.15
| 7915 | 6.67 | 76.65 | 7610.01 | 555.35 | 2013.57
| 8007 | 6.02 | 76.92 | 7701.45 | 557.68 | 2023.46
| 8097 | 7.64 | 66.46 | 7790.81 | 561.14 | 2033.55
| 8189 | 6.98 | 60.22 | 7882.06 | 566.36 | 2044
| 8281 | 5.84 | 58.81 | 7973.49 | 571.56 | 2052.86
| 8373 | 5.49 | 58.28 | 8065.04 | 576.3 | 2060.61
| 8465 | 4.83 | 56.79 | 8156.66 | 580.73 | 2067.59
| 8556 | 5.58 | 51.78 | 8247.29 | 585.57 | 2074.27
| 8646 | 5.93 | 52.48 | 8336.84 | 591.1 | 2081.4
| 8737 | 5.66 | 49.23 | 8427.37 | 596.9 | 2088.53
| 8829 | 4.74 | 48.88 | 8518.99 | 602.36 | 2094.83
| 8921 | 3.95 | 46.15 | 8610.73 | 607.06 | 2099.97
| 9012 | 3.42 | 44.66 | 8701.54 | 611.16 | 2104.14
| 9104 | 2.5 | 45.63 | 8793.41 | 614.51 | 2107.51
| 9196 | 3.03 | 51.52 | 8885.31 | 617.43 | 2110.84
| 9286 | 2.94 | 46.07 | 8975.18 | 620.51 | 2114.37
| 9378 | 2.28 | 35.7 | 9067.09 | 623.63 | 2117.14
| 9469 | 1.8 | 30.33 | 9158.03 | 626.34 | 2118.91
| 9561 | 1.4 | 34.47 | 9249.99 | 628.51 | 2120.28
| 9653 | 0.96 | 33.23 | 9341.98 | 630.08 | 2121.34
| 9744 | 0.3 | 354.21 | 9432.97 | 630.96 | 2121.73
| 9836 | 0.57 | 250.33 | 9524.97 | 631.04 | 2121.28
| 9927 | 1.09 | 244.17 | 9615.96 | 630.51 | 2120.07
| 10019 | 1.27 | 244.09 | 9707.94 | 629.69 | 2118.37
| 10111 | 1.45 | 242.59 | 9799.91 | 628.7 | 2116.42
| 10202 | 2.15 | 239.08 | 9890.87 | 627.3 | 2113.93
| 10294 | 2.46 | 242.42 | 9982.79 | 625.5 | 2110.7
| 10388 | 2.72 | 246.28 | 10076.7 | 623.67 | 2106.87
| 10483 | 3.38 | 251.03 | 10171.56 | 621.85 | 2102.16
| 10577 | 3.77 | 250.33 | 10265.38 | 619.91 | 2096.63
| 10670 | 3.91 | 248.04 | 10358.17 | 617.69 | 2090.81
| 10764 | 3.95 | 244 | 10451.95 | 615.07 | 2084.92
| 10858 | 3.91 | 242.94 | 10545.73 | 612.2 | 2079.16
| 10952 | 3.95 | 241.98 | 10639.51 | 609.22 | 2073.45
| 11047 | 3.95 | 241.71 | 10734.28 | 606.13 | 2067.68
| 11141 | 4.08 | 243.56 | 10828.05 | 603.11 | 2061.83
| 11235 | 3.69 | 244.7 | 10921.83 | 600.33 | 2056.1
| 11330 | 3.99 | 247.25 | 11016.62 | 597.74 | 2050.29
| 11424 | 3.29 | 249.53 | 11110.43 | 595.53 | 2044.75
| 11519 | 2.59 | 260.17 | 11205.31 | 594.21 | 2040.08
| 11614 | 2.5 | 264.56 | 11300.21 | 593.65 | 2035.9
| 11708 | 3.38 | 258.67 | 11394.09 | 592.91 | 2031.14
| 11801 | 3.47 | 260.96 | 11486.92 | 591.93 | 2025.68
| 11895 | 3.73 | 250.94 | 11580.74 | 590.48 | 2019.98
| 11962 | 3.73 | 250.94 | 11647.6 | 589.06 | 2015.86

## Lookup (hidden)
North Reference | RetunValue | Grid Type | ReturnValue | Deviation Indicator | ReturnValue
| 2 |  | 0 |  | 2
True |  | SPCS-Colorado Central-NAD27 |  | Directional
Grid |  | SPCS-Colorado Central-NAD83 |  | High Angle
|  | SPCS-Colorado North-NAD27 |  | Horizontal
SPCS-Colorado North-NAD83
SPCS-Colorado South-NAD27
SPCS-Colorado South-NAD83
UTM-Zone 12 NAD27
UTM-Zone 12 NAD83
UTM-Zone 13 NAD27
UTM-Zone 13 NAD83