## Data
Header Information | measured depth (ft) | inclination (°) | azimuth (°) | true vertical depth (ft) | northing +N/-S (ft) | easting +E/-W (ft) | Remarks
Operator Name | 0 | 0 | 0 | 0 | 0 | 0
TEP Rocky Mountain, LLC | 298 | 3.95 | 75.07 | 297.76 | 2.65 | 9.92
Operator Number | 389 | 5.71 | 66.37 | 388.44 | 5.27 | 17.1
96850 | 480 | 7.47 | 66.9 | 478.83 | 9.4 | 26.69
Well Name and Number | 571 | 9.53 | 66.46 | 568.83 | 14.73 | 39.04
RG 313-18-297 | 662 | 10.98 | 66.72 | 658.37 | 21.17 | 53.9
API Number (if available) | 752 | 12.04 | 61.36 | 746.56 | 29.05 | 70.02
05-103-12572 | 843 | 13.66 | 59.16 | 835.28 | 39.11 | 87.57
Location: QQ SEC TWP RGE | 933 | 15.02 | 56.09 | 922.48 | 51.07 | 106.38
Sec 13 T2S R98W | 1025 | 16.65 | 54.33 | 1010.98 | 65.41 | 126.98
Citing Type: Planned or Actual | 1116 | 14.72 | 58.11 | 1098.59 | 79.12 | 147.39
Actual | 1206 | 17.27 | 63.91 | 1185.11 | 91.04 | 169.1
Deviation Indicator | 1297 | 20.52 | 67.6 | 1271.2 | 103.06 | 195.99
Directional | 1331 | 21.26 | 70.06 | 1302.96 | 107.43 | 207.29
North Reference | 1468 | 21.92 | 69.8 | 1430.35 | 124.73 | 254.64
True | 1559 | 22.67 | 69.62 | 1514.55 | 136.7 | 287.02
Grid Type | 1649 | 22.19 | 66.46 | 1597.74 | 149.53 | 318.86
#VALUE! | 1739 | 20.47 | 65.23 | 1681.57 | 162.91 | 348.73
| 1830 | 18.28 | 65.32 | 1767.41 | 175.54 | 376.15
| 1921 | 17.22 | 66.11 | 1854.08 | 186.96 | 401.44
| 2011 | 18.58 | 66.28 | 1939.72 | 198.12 | 426.75
| 2102 | 18.67 | 65.93 | 2025.96 | 209.89 | 453.32
| 2194 | 18.94 | 65.32 | 2113.04 | 222.13 | 480.33
| 2284 | 18.8 | 64.7 | 2198.21 | 234.43 | 506.71
| 2375 | 17.18 | 62.41 | 2284.76 | 246.92 | 531.88
| 2467 | 16.69 | 63.03 | 2372.77 | 259.2 | 555.7
| 2558 | 17.79 | 66.98 | 2459.68 | 270.57 | 580.14
| 2648 | 18.89 | 66.9 | 2545.11 | 281.66 | 606.2
| 2739 | 19.2 | 67.34 | 2631.13 | 293.2 | 633.56
| 2829 | 20.08 | 66.55 | 2715.89 | 305.05 | 661.39
| 2918 | 18.63 | 64.26 | 2799.86 | 317.31 | 688.21
| 3010 | 17.92 | 62.15 | 2887.22 | 330.3 | 713.96
| 3057 | 17.97 | 61.98 | 2931.93 | 337.09 | 726.75
| 3152 | 18.94 | 63.91 | 3022.05 | 350.75 | 753.54
| 3243 | 17.22 | 62.15 | 3108.55 | 363.54 | 778.71
| 3334 | 18.36 | 76.04 | 3195.24 | 373.3 | 804.55
| 3425 | 18.63 | 72.08 | 3281.54 | 381.23 | 832.29
| 3516 | 16.56 | 70.5 | 3368.28 | 390.03 | 858.34
| 3607 | 16.56 | 72.26 | 3455.51 | 398.31 | 882.92
| 3699 | 17.88 | 71.91 | 3543.38 | 406.69 | 908.83
| 3790 | 19.68 | 66.72 | 3629.54 | 417.08 | 936.19
| 3881 | 19.59 | 66.63 | 3715.25 | 429.19 | 964.27
| 3973 | 19.68 | 68.83 | 3801.9 | 440.9 | 992.87
| 4065 | 17.53 | 64.44 | 3889.09 | 452.48 | 1019.82
| 4156 | 18.19 | 61.62 | 3975.71 | 465.14 | 1044.69
| 4248 | 18.36 | 63.73 | 4063.07 | 478.38 | 1070.31
| 4340 | 18.36 | 65.93 | 4150.38 | 490.7 | 1096.54
| 4431 | 17.05 | 66.55 | 4237.07 | 501.86 | 1121.86
| 4522 | 18.19 | 63.56 | 4323.8 | 513.49 | 1146.82
| 4614 | 18.45 | 68.3 | 4411.14 | 525.27 | 1173.21
| 4706 | 17.88 | 66.9 | 4498.56 | 536.19 | 1199.72
| 4798 | 19.37 | 68.57 | 4585.74 | 547.31 | 1226.92
| 4889 | 18.76 | 67.6 | 4671.75 | 558.4 | 1254.49
| 4981 | 17.44 | 65.75 | 4759.19 | 569.7 | 1280.74
| 5073 | 17.27 | 65.14 | 4847.01 | 581.1 | 1305.7
| 5164 | 18.5 | 63.47 | 4933.61 | 593.23 | 1330.88
| 5256 | 17.31 | 64.17 | 5021.15 | 605.72 | 1356.26
| 5348 | 19.11 | 67.34 | 5108.54 | 617.48 | 1382.48
| 5439 | 17 | 66.02 | 5195.06 | 628.63 | 1408.38
| 5531 | 17 | 65.93 | 5283.04 | 639.58 | 1432.95
| 5621 | 16.52 | 65.93 | 5369.21 | 650.17 | 1456.64
| 5713 | 16.78 | 63.82 | 5457.36 | 661.36 | 1480.51
| 5805 | 16.12 | 64.44 | 5545.59 | 672.73 | 1503.95
| 5896 | 16.87 | 63.29 | 5632.84 | 684.11 | 1527.14
| 5988 | 15.46 | 63.29 | 5721.2 | 695.63 | 1550.02
| 6079 | 15.64 | 64.44 | 5808.87 | 706.37 | 1571.92
| 6171 | 16.52 | 63.82 | 5897.27 | 717.49 | 1594.84
| 6262 | 17.05 | 65.67 | 5984.4 | 728.7 | 1618.61
| 6354 | 15.86 | 66.28 | 6072.63 | 739.31 | 1642.41
| 6446 | 15.82 | 67.51 | 6161.13 | 749.17 | 1665.51
| 6538 | 14.98 | 67.69 | 6249.83 | 758.48 | 1688.09
| 6629 | 13.62 | 68.48 | 6338.01 | 766.87 | 1708.94
| 6721 | 14.89 | 64.26 | 6427.18 | 775.98 | 1729.67
| 6812 | 14.94 | 64.44 | 6515.11 | 786.12 | 1750.78
| 6904 | 14.01 | 64.88 | 6604.19 | 795.96 | 1771.56
| 6997 | 13.18 | 64 | 6694.58 | 805.39 | 1791.29
| 7088 | 15.64 | 65.49 | 6782.71 | 815.03 | 1811.78
| 7179 | 16.87 | 66.28 | 6870.07 | 825.43 | 1835.03
| 7271 | 15.82 | 66.81 | 6958.35 | 835.74 | 1858.78
| 7363 | 15.11 | 64.88 | 7047.02 | 845.77 | 1881.16
| 7455 | 14.45 | 65.93 | 7135.98 | 855.54 | 1902.5
| 7546 | 12.91 | 65.4 | 7224.4 | 864.4 | 1922.11
| 7636 | 11.82 | 66.02 | 7312.31 | 872.33 | 1939.67
| 7728 | 11.25 | 66.46 | 7402.45 | 879.75 | 1956.51
| 7820 | 10.23 | 64.88 | 7492.84 | 886.8 | 1972.13
| 7912 | 8.92 | 65.14 | 7583.55 | 893.27 | 1986
| 8004 | 7.64 | 63.12 | 7674.59 | 899.03 | 1997.93
| 8096 | 8.39 | 66.11 | 7765.69 | 904.51 | 2009.52
| 8187 | 8.12 | 67.95 | 7855.75 | 909.61 | 2021.55
| 8279 | 7.25 | 67.6 | 7946.92 | 914.27 | 2032.94
| 8371 | 7.86 | 66.55 | 8038.12 | 918.98 | 2044.08
| 8463 | 7.73 | 65.14 | 8129.27 | 924.09 | 2055.46
| 8554 | 7.03 | 67.07 | 8219.52 | 928.83 | 2066.14
| 8645 | 5.97 | 72.79 | 8309.93 | 932.4 | 2075.79
| 8736 | 5.31 | 72.43 | 8400.49 | 935.07 | 2084.33
| 8828 | 5 | 76.21 | 8492.12 | 937.31 | 2092.28
| 8920 | 4.43 | 76.65 | 8583.81 | 939.09 | 2099.63
| 9011 | 3.91 | 80.52 | 8674.57 | 940.41 | 2106.11
| 9103 | 3.16 | 85.62 | 8766.39 | 941.12 | 2111.73
| 9195 | 2.9 | 83.16 | 8858.26 | 941.59 | 2116.57
| 9285 | 1.88 | 95.02 | 8948.18 | 941.73 | 2120.3
| 9376 | 1.53 | 106.71 | 9039.14 | 941.25 | 2122.95
| 9468 | 1.58 | 143.63 | 9131.11 | 939.88 | 2124.88
| 9560 | 1.4 | 142.13 | 9223.08 | 937.97 | 2126.32
| 9651 | 1.14 | 154.52 | 9314.06 | 936.27 | 2127.4
| 9742 | 0.87 | 179.13 | 9405.05 | 934.77 | 2127.8
| 9837 | 1.01 | 191.09 | 9500.03 | 933.22 | 2127.65
| 9931 | 1.36 | 200.32 | 9594.01 | 931.36 | 2127.1
| 10025 | 1.97 | 207 | 9687.97 | 928.88 | 2125.98
| 10119 | 2.54 | 213.94 | 9781.9 | 925.71 | 2124.08
| 10213 | 2.9 | 216.31 | 9875.79 | 922.07 | 2121.51
| 10307 | 3.33 | 223.69 | 9969.66 | 918.18 | 2118.22
| 10401 | 3.51 | 227.3 | 10063.49 | 914.25 | 2114.22
| 10495 | 3.69 | 231.67 | 10157.3 | 910.42 | 2109.73
| 10589 | 3.95 | 234.07 | 10251.09 | 906.65 | 2104.73
| 10684 | 4.17 | 236.79 | 10345.86 | 902.84 | 2099.2
| 10778 | 4.17 | 236.09 | 10439.61 | 899.06 | 2093.5
| 10871 | 3.99 | 237.05 | 10532.37 | 895.41 | 2087.98
| 10937 | 3.99 | 237.05 | 10598.21 | 892.91 | 2084.12

## Lookup (hidden)
North Reference | RetunValue | Grid Type | ReturnValue | Deviation Indicator | ReturnValue
| 2 |  | 0 |  | 2
True |  | SPCS-Colorado Central-NAD27 |  | Directional
Grid |  | SPCS-Colorado Central-NAD83 |  | High Angle
|  | SPCS-Colorado North-NAD27 |  | Horizontal
SPCS-Colorado North-NAD83
SPCS-Colorado South-NAD27
SPCS-Colorado South-NAD83
UTM-Zone 12 NAD27
UTM-Zone 12 NAD83
UTM-Zone 13 NAD27
UTM-Zone 13 NAD83