## Data
Header Information | measured depth (ft) | inclination (°) | azimuth (°) | true vertical depth (ft) | northing +N/-S (ft) | easting +E/-W (ft) | Remarks
Operator Name | 0 | 0 | 0 | 0 | 0 | 0
TEP Rocky Mountain, LLC | 390 | 5.27 | 285.22 | 389.45 | 4.71 | -17.29
Operator Number | 481 | 7.99 | 285.57 | 479.83 | 7.5 | -27.42
96850 | 572 | 9.71 | 283.99 | 569.75 | 11.05 | -40.96
Well Name and Number | 663 | 11.11 | 262.81 | 659.28 | 11.81 | -57.11
RG 424-13-298 | 753 | 13 | 268.08 | 747.29 | 10.39 | -75.84
API Number (if available) | 844 | 15.07 | 266.15 | 835.57 | 9.25 | -97.87
05-103-12573 | 934 | 17.88 | 266.59 | 921.87 | 7.64 | -123.34
Location: QQ SEC TWP RGE | 1026 | 19.46 | 268.96 | 1009.03 | 6.52 | -152.76
Sec 13 T2S R98W | 1117 | 20.03 | 264.65 | 1094.68 | 4.8 | -183.44
Citing Type: Planned or Actual | 1207 | 19.37 | 259.91 | 1179.42 | 0.74 | -213.48
Actual | 1295 | 22.8 | 262.63 | 1261.52 | -4 | -244.77
Deviation Indicator | 1477 | 24.52 | 261.14 | 1428.21 | -14.34 | -317.06
Directional | 1568 | 23.99 | 264.39 | 1511.18 | -19.06 | -354.13
North Reference | 1660 | 23.9 | 266.06 | 1595.27 | -22.17 | -391.34
True | 1751 | 22.28 | 266.06 | 1678.97 | -24.62 | -426.94
Grid Type | 1841 | 21.26 | 266.85 | 1762.55 | -26.69 | -460.25
#VALUE! | 1932 | 20.78 | 266.15 | 1847.5 | -28.68 | -492.83
| 2023 | 21 | 264.83 | 1932.52 | -31.23 | -525.18
| 2113 | 20.87 | 262.89 | 2016.58 | -34.67 | -557.15
| 2204 | 21.22 | 260.61 | 2101.51 | -39.36 | -589.48
| 2294 | 20.96 | 261.22 | 2185.48 | -44.48 | -621.46
| 2385 | 19.64 | 262.81 | 2270.83 | -48.88 | -652.72
| 2475 | 19.07 | 264.83 | 2355.74 | -52.1 | -682.37
| 2566 | 19.73 | 271.95 | 2441.58 | -52.91 | -712.53
| 2657 | 18.94 | 265.44 | 2527.46 | -53.56 | -742.61
| 2749 | 20.56 | 268.78 | 2614.05 | -55.1 | -773.65
| 2840 | 22.32 | 269.13 | 2698.75 | -55.7 | -806.9
| 2932 | 21.04 | 265.71 | 2784.24 | -57.2 | -840.84
| 3023 | 19.86 | 268.52 | 2869.51 | -58.82 | -872.58
| 3095 | 18.98 | 271.51 | 2937.41 | -58.83 | -896.52
| 3245 | 16.3 | 266.23 | 3080.36 | -59.57 | -941.92
| 3336 | 16.69 | 269.22 | 3167.61 | -60.59 | -967.73
| 3427 | 18.8 | 266.32 | 3254.28 | -61.71 | -995.43
| 3518 | 19.59 | 267.82 | 3340.22 | -63.23 | -1025.31
| 3610 | 19.29 | 272.3 | 3426.98 | -63.2 | -1055.9
| 3701 | 19.77 | 271.59 | 3512.74 | -62.17 | -1086.31
| 3793 | 21.13 | 271.77 | 3598.94 | -61.23 | -1118.44
| 3884 | 19.77 | 271.07 | 3684.21 | -60.44 | -1150.22
| 3975 | 21.31 | 270.28 | 3769.42 | -60.07 | -1182.14
| 4067 | 18.63 | 266.32 | 3855.88 | -60.93 | -1213.53
| 4159 | 19.95 | 267.46 | 3942.72 | -62.57 | -1243.88
| 4251 | 21.4 | 270.72 | 4028.79 | -63.05 | -1276.34
| 4343 | 20.25 | 269.75 | 4114.78 | -62.91 | -1309.05
| 4434 | 19.46 | 268.43 | 4200.37 | -63.4 | -1339.95
| 4525 | 20.69 | 268.17 | 4285.84 | -64.32 | -1371.17
| 4617 | 18.8 | 266.59 | 4372.43 | -65.73 | -1402.22
| 4709 | 20.83 | 268.96 | 4458.98 | -66.9 | -1433.37
| 4800 | 19.33 | 267.9 | 4544.45 | -67.75 | -1464.6
| 4891 | 17.66 | 264.48 | 4630.75 | -69.63 | -1493.4
| 4983 | 18.54 | 265.27 | 4718.19 | -72.18 | -1521.86
| 5074 | 19.68 | 270.36 | 4804.18 | -73.27 | -1551.61
| 5166 | 20.25 | 269.57 | 4890.65 | -73.3 | -1583.02
| 5258 | 18.89 | 268.96 | 4977.34 | -73.69 | -1613.83
| 5350 | 19.24 | 267.82 | 5064.29 | -74.53 | -1643.87
| 5442 | 16.47 | 263.68 | 5151.85 | -76.55 | -1671.99
| 5533 | 15.42 | 264.48 | 5239.35 | -79.13 | -1696.85
| 5625 | 17.09 | 263.42 | 5327.67 | -81.86 | -1722.46
| 5715 | 18.85 | 262.54 | 5413.28 | -85.26 | -1750.01
| 5807 | 20.47 | 262.37 | 5499.91 | -89.33 | -1780.69
| 5899 | 20.56 | 263.77 | 5586.08 | -93.21 | -1812.7
| 5990 | 20.12 | 270.1 | 5671.41 | -94.92 | -1844.24
| 6082 | 20.69 | 270.19 | 5757.64 | -94.84 | -1876.31
| 6173 | 20.34 | 270.72 | 5842.87 | -94.59 | -1908.2
| 6265 | 20.34 | 267.99 | 5929.13 | -94.95 | -1940.17
| 6356 | 18.67 | 267.29 | 6014.91 | -96.19 | -1970.53
| 6448 | 18.54 | 267.02 | 6102.1 | -97.65 | -1999.84
| 6540 | 17.49 | 265.79 | 6189.59 | -99.42 | -2028.24
| 6632 | 16.43 | 263.95 | 6277.59 | -101.81 | -2054.97
| 6723 | 15.68 | 267.29 | 6365.04 | -103.75 | -2080.05
| 6815 | 14.98 | 273.09 | 6453.77 | -103.69 | -2104.34
| 6906 | 12.74 | 276.96 | 6542.12 | -101.84 | -2126.05
| 6998 | 12.3 | 275.73 | 6631.93 | -99.64 | -2145.87
| 7090 | 10.01 | 278.45 | 6722.19 | -97.48 | -2163.53
| 7182 | 8.21 | 276.43 | 6813.02 | -95.57 | -2177.97
| 7273 | 5.97 | 274.85 | 6903.32 | -94.44 | -2189.14
| 7365 | 5.18 | 272.74 | 6994.89 | -93.84 | -2198.06
| 7456 | 4.13 | 277.66 | 7085.58 | -93.21 | -2205.41
| 7547 | 3.12 | 275.2 | 7176.4 | -92.55 | -2211.12
| 7638 | 2.37 | 275.37 | 7267.3 | -92.15 | -2215.46
| 7730 | 2.59 | 262.54 | 7359.21 | -92.24 | -2219.42
| 7822 | 2.59 | 256.21 | 7451.12 | -93 | -2223.5
| 7913 | 3.2 | 253.84 | 7542 | -94.2 | -2227.93
| 8005 | 3.2 | 248.92 | 7633.86 | -95.84 | -2232.8
| 8096 | 3.12 | 244.52 | 7724.72 | -97.82 | -2237.4
| 8187 | 2.28 | 219.3 | 7815.62 | -100.28 | -2240.78
| 8277 | 2.5 | 214.47 | 7905.54 | -103.29 | -2243.03
| 8369 | 1.27 | 217.81 | 7997.49 | -105.75 | -2244.79
| 8460 | 0.48 | 322.66 | 8088.48 | -106.24 | -2245.64
| 8552 | 0.79 | 265.97 | 8180.48 | -105.98 | -2246.5
| 8643 | 1.23 | 261.05 | 8271.46 | -106.17 | -2248.1
| 8735 | 2.02 | 263.6 | 8363.43 | -106.51 | -2250.68
| 8827 | 1.75 | 253.4 | 8455.38 | -107.09 | -2253.64
| 8919 | 1.62 | 248.83 | 8547.34 | -107.96 | -2256.2
| 9011 | 2.15 | 257.27 | 8639.29 | -108.81 | -2259.09
| 9103 | 2.9 | 260.43 | 8731.2 | -109.58 | -2263.07
| 9195 | 1.97 | 261.4 | 8823.11 | -110.2 | -2266.93
| 9287 | 1.18 | 277.66 | 8915.08 | -110.31 | -2269.43
| 9379 | 1.58 | 263.86 | 9007.05 | -110.32 | -2271.63
| 9470 | 1.84 | 265.62 | 9098.01 | -110.57 | -2274.34
| 9561 | 2.15 | 261.58 | 9188.96 | -110.93 | -2277.48
| 9653 | 2.54 | 260.34 | 9280.88 | -111.52 | -2281.2
| 9744 | 2.72 | 255.69 | 9371.78 | -112.4 | -2285.28
| 9836 | 2.59 | 221.94 | 9463.69 | -114.48 | -2288.78
| 9927 | 3.29 | 208.23 | 9554.57 | -118.31 | -2291.39
| 10017 | 2.24 | 224.57 | 9644.46 | -121.84 | -2293.85
| 10110 | 1.97 | 237.58 | 9737.4 | -123.99 | -2296.47
| 10201 | 2.1 | 245.79 | 9828.35 | -125.51 | -2299.32
| 10292 | 2.59 | 250.24 | 9919.27 | -126.89 | -2302.77
| 10384 | 2.9 | 225.8 | 10011.17 | -129.22 | -2306.4
| 10475 | 1.97 | 220 | 10102.08 | -132.02 | -2309.05
| 10566 | 0.83 | 244 | 10193.06 | -133.51 | -2310.65
| 10658 | 1.75 | 244.88 | 10285.03 | -134.4 | -2312.52
| 10750 | 2.63 | 240.83 | 10376.96 | -136.02 | -2315.64
| 10844 | 2.72 | 226.16 | 10470.86 | -138.62 | -2319.13
| 10939 | 2.94 | 220.44 | 10565.75 | -142.03 | -2322.33
| 11033 | 3.34 | 221.94 | 10659.6 | -145.91 | -2325.73
| 11127 | 3.64 | 220.53 | 10753.43 | -150.21 | -2329.5
| 11221 | 3.38 | 220.88 | 10847.25 | -154.57 | -2333.25
| 11315 | 4.17 | 226.51 | 10941.05 | -159.02 | -2337.54
| 11409 | 4.13 | 229.23 | 11034.8 | -163.58 | -2342.59
| 11503 | 4.35 | 230.46 | 11128.55 | -168.06 | -2347.9
| 11592 | 4.96 | 231.25 | 11217.25 | -172.62 | -2353.5
| 11652 | 4.96 | 231.25 | 11277.03 | -175.87 | -2357.55

## Lookup (hidden)
North Reference | RetunValue | Grid Type | ReturnValue | Deviation Indicator | ReturnValue
| 2 |  | 0 |  | 2
True |  | SPCS-Colorado Central-NAD27 |  | Directional
Grid |  | SPCS-Colorado Central-NAD83 |  | High Angle
|  | SPCS-Colorado North-NAD27 |  | Horizontal
SPCS-Colorado North-NAD83
SPCS-Colorado South-NAD27
SPCS-Colorado South-NAD83
UTM-Zone 12 NAD27
UTM-Zone 12 NAD83
UTM-Zone 13 NAD27
UTM-Zone 13 NAD83