## Data
Header Information | measured depth (ft) | inclination (°) | azimuth (°) | true vertical depth (ft) | northing +N/-S (ft) | easting +E/-W (ft) | Remarks
Operator Name | 0 | 0 | 0 | 0 | 0 | 0
TEP Rocky Mountain, LLC | 299 | 2.9 | 304.29 | 298.87 | 4.26 | -6.25
Operator Number | 390 | 4.87 | 296.47 | 389.66 | 7.28 | -11.61
96850 | 481 | 6.85 | 296.91 | 480.18 | 11.46 | -19.91
Well Name and Number | 572 | 7.11 | 290.84 | 570.51 | 15.92 | -30.01
RG 324-13-298 | 663 | 7.64 | 282.05 | 660.76 | 19.19 | -41.19
API Number (if available) | 753 | 10.94 | 274.58 | 749.57 | 21.12 | -55.56
05-103-12567 | 844 | 14.19 | 272.74 | 838.38 | 22.34 | -75.31
Location: QQ SEC TWP RGE | 934 | 16.65 | 277.92 | 925.13 | 24.64 | -99.11
Sec 13 T2S R98W | 1026 | 20.17 | 280.47 | 1012.41 | 29.34 | -127.77
Citing Type: Planned or Actual | 1117 | 19.73 | 281.44 | 1097.95 | 35.24 | -158.25
Actual | 1207 | 20.61 | 277.31 | 1182.44 | 40.27 | -188.85
Deviation Indicator | 1298 | 20.91 | 272.56 | 1267.53 | 43.03 | -220.97
Directional | 1477 | 21.66 | 268.61 | 1434.33 | 43.66 | -285.9
North Reference | 1568 | 21.84 | 264.83 | 1518.86 | 41.73 | -319.55
True | 1660 | 20.78 | 267.02 | 1604.57 | 39.34 | -352.9
Grid Type | 1751 | 19.37 | 271.24 | 1690.04 | 38.82 | -384.11
#VALUE! | 1841 | 19.02 | 272.74 | 1775.04 | 39.85 | -413.68
| 1932 | 18.67 | 271.59 | 1861.16 | 40.96 | -443.05
| 2023 | 18.89 | 274.32 | 1947.32 | 42.47 | -472.3
| 2113 | 18.85 | 273.97 | 2032.48 | 44.58 | -501.33
| 2204 | 18.67 | 273.44 | 2118.64 | 46.47 | -530.53
| 2294 | 17.53 | 271.07 | 2204.19 | 47.59 | -558.47
| 2385 | 16.12 | 273.44 | 2291.29 | 48.6 | -584.78
| 2475 | 14.98 | 275.37 | 2378 | 50.44 | -608.83
| 2566 | 16.74 | 277.57 | 2465.53 | 53.27 | -633.54
| 2657 | 17.71 | 277.75 | 2552.45 | 56.86 | -660.24
| 2749 | 18.45 | 278.36 | 2639.91 | 60.86 | -688.51
| 2840 | 19.9 | 280.82 | 2725.86 | 65.87 | -717.97
| 2932 | 20.47 | 282.67 | 2812.21 | 72.33 | -749.05
| 3023 | 21.62 | 280.91 | 2897.14 | 79 | -781.04
| 3094 | 21.62 | 278.45 | 2963.14 | 83.39 | -806.82
| 3245 | 19.64 | 270.28 | 3104.48 | 87.61 | -859.73
| 3336 | 23.02 | 273.79 | 3189.24 | 88.86 | -892.78
| 3427 | 19.95 | 270.19 | 3273.91 | 90.09 | -926.07
| 3518 | 20.21 | 268.78 | 3359.38 | 89.8 | -957.31
| 3610 | 18.32 | 274.06 | 3446.23 | 90.49 | -987.63
| 3701 | 18.14 | 274.85 | 3532.66 | 92.7 | -1016.01
| 3793 | 17.49 | 273.26 | 3620.25 | 94.7 | -1044.08
| 3884 | 20.47 | 279.24 | 3706.3 | 98.03 | -1073.45
| 3975 | 18.94 | 277.04 | 3791.97 | 102.4 | -1103.81
| 4067 | 19.46 | 277.22 | 3878.86 | 106.15 | -1133.83
| 4159 | 19.37 | 280.12 | 3965.63 | 110.76 | -1164.06
| 4251 | 22.01 | 280.12 | 4051.68 | 116.47 | -1196.05
| 4343 | 22.1 | 277.75 | 4136.95 | 121.83 | -1230.17
| 4434 | 19.11 | 274.76 | 4222.13 | 125.38 | -1261.99
| 4525 | 20.34 | 277.13 | 4307.79 | 128.58 | -1292.53
| 4617 | 21.04 | 275.99 | 4393.85 | 132.29 | -1324.82
| 4709 | 22.89 | 278.19 | 4479.17 | 136.56 | -1358.96
| 4800 | 24.03 | 277.57 | 4562.65 | 141.52 | -1394.84
| 4891 | 22.01 | 273.88 | 4646.4 | 145.12 | -1430.23
| 4983 | 22.8 | 276.08 | 4731.46 | 148.17 | -1465.15
| 5074 | 21.66 | 280.47 | 4815.7 | 153.09 | -1499.2
| 5166 | 20.43 | 278.45 | 4901.56 | 158.53 | -1531.78
| 5258 | 18.98 | 280.21 | 4988.17 | 163.55 | -1562.39
| 5350 | 17.27 | 280.82 | 5075.6 | 168.76 | -1590.53
| 5442 | 17.27 | 280.47 | 5163.46 | 173.81 | -1617.38
| 5533 | 17.13 | 278.19 | 5250.39 | 178.17 | -1643.92
| 5625 | 18.23 | 279.33 | 5338.04 | 182.43 | -1671.53
| 5715 | 19.33 | 284.08 | 5423.25 | 188.34 | -1699.88
| 5807 | 17.66 | 280.38 | 5510.5 | 194.56 | -1728.37
| 5898 | 18.1 | 278.63 | 5597.11 | 199.17 | -1755.93
| 5990 | 19.42 | 279.59 | 5684.22 | 203.86 | -1785.14
| 6082 | 19.77 | 279.24 | 5770.89 | 208.91 | -1815.58
| 6173 | 18.28 | 276.6 | 5856.92 | 213.02 | -1844.95
| 6264 | 18.89 | 276.96 | 5943.17 | 216.45 | -1873.75
| 6356 | 17.71 | 276.34 | 6030.52 | 219.8 | -1902.44
| 6448 | 17.36 | 274.67 | 6118.24 | 222.46 | -1930.03
| 6540 | 16.61 | 273.88 | 6206.23 | 224.47 | -1956.83
| 6632 | 14.85 | 272.74 | 6294.78 | 225.92 | -1981.72
| 6723 | 15.6 | 272.03 | 6382.59 | 226.91 | -2005.6
| 6815 | 14.45 | 276.25 | 6471.44 | 228.6 | -2029.37
| 6906 | 13.18 | 274.23 | 6559.81 | 230.6 | -2051.01
| 6998 | 12.83 | 281 | 6649.45 | 233.32 | -2071.5
| 7090 | 11.99 | 283.64 | 6739.31 | 237.52 | -2090.81
| 7182 | 9.27 | 285.13 | 6829.72 | 241.71 | -2107.25
| 7273 | 6.81 | 282.41 | 6919.82 | 244.79 | -2119.6
| 7365 | 5.18 | 279.68 | 7011.31 | 246.66 | -2129.02
| 7456 | 4.65 | 281.61 | 7101.98 | 248.09 | -2136.68
| 7547 | 4.17 | 278.36 | 7192.71 | 249.31 | -2143.57
| 7638 | 3.6 | 273.26 | 7283.5 | 249.96 | -2149.7
| 7730 | 3.07 | 259.38 | 7375.34 | 249.67 | -2155
| 7822 | 3.07 | 251.64 | 7467.21 | 248.44 | -2159.76
| 7913 | 2.98 | 251.03 | 7558.08 | 246.9 | -2164.31
| 8005 | 3.38 | 247.69 | 7649.94 | 245.09 | -2169.08
| 8096 | 3.55 | 247.07 | 7740.78 | 242.98 | -2174.16
| 8186 | 3.03 | 241.01 | 7830.63 | 240.74 | -2178.8
| 8277 | 0.08 | 223.87 | 7921.58 | 239.53 | -2180.95
| 8369 | 0.3 | 264.48 | 8013.58 | 239.46 | -2181.24
| 8460 | 0.96 | 252.79 | 8104.58 | 239.21 | -2182.2
| 8552 | 1.05 | 247.51 | 8196.56 | 238.66 | -2183.72
| 8643 | 1.09 | 240.31 | 8287.55 | 237.91 | -2185.24
| 8735 | 1.27 | 245.4 | 8379.53 | 237.05 | -2186.93
| 8827 | 2.59 | 323.98 | 8471.49 | 238.31 | -2189.08
| 8919 | 2.37 | 323.1 | 8563.4 | 241.51 | -2191.44
| 9011 | 2.19 | 320.2 | 8655.33 | 244.38 | -2193.71
| 9103 | 2.07 | 305.08 | 8747.26 | 246.69 | -2196.19
| 9195 | 1.71 | 295.59 | 8839.21 | 248.24 | -2198.79
| 9287 | 2.46 | 332.5 | 8931.16 | 250.58 | -2200.94
| 9379 | 2.19 | 324.08 | 9023.08 | 253.76 | -2202.88
| 9470 | 2.19 | 302 | 9114.02 | 256.09 | -2205.38
| 9561 | 2.19 | 290.14 | 9204.95 | 257.61 | -2208.49
| 9653 | 2.32 | 290.32 | 9296.88 | 258.86 | -2211.88
| 9744 | 2.24 | 264.04 | 9387.81 | 259.31 | -2215.38
| 9836 | 2.32 | 256.3 | 9479.74 | 258.69 | -2218.98
| 9927 | 3.03 | 237.76 | 9570.64 | 256.97 | -2222.8
| 10017 | 2.28 | 231.87 | 9660.54 | 254.59 | -2226.22
| 10110 | 2.1 | 232.22 | 9753.47 | 252.41 | -2229.02
| 10201 | 2.41 | 233.89 | 9844.4 | 250.26 | -2231.88
| 10292 | 2.54 | 233.89 | 9935.32 | 247.94 | -2235.06
| 10384 | 2.68 | 236.97 | 10027.22 | 245.57 | -2238.51
| 10475 | 2.72 | 234.07 | 10118.12 | 243.14 | -2242.04
| 10566 | 2.98 | 230.64 | 10209.01 | 240.37 | -2245.62
| 10658 | 1.75 | 259.11 | 10300.93 | 238.59 | -2248.85
| 10750 | 1.88 | 259.2 | 10392.89 | 238.04 | -2251.71
| 10847 | 2.5 | 252 | 10489.81 | 237.09 | -2255.28
| 10941 | 2.37 | 254.46 | 10583.73 | 235.94 | -2259.11
| 11035 | 2.76 | 247.95 | 10677.64 | 234.57 | -2263.08
| 11128 | 3.03 | 243.82 | 10770.52 | 232.64 | -2267.36
| 11222 | 3.33 | 234.77 | 10864.37 | 229.97 | -2271.82
| 11316 | 4.39 | 230.37 | 10958.16 | 226.1 | -2276.82
| 11411 | 4.65 | 230.31 | 11052.86 | 221.32 | -2282.58
| 11505 | 4.83 | 231.78 | 11146.54 | 216.44 | -2288.62
| 11599 | 5.31 | 231.78 | 11240.17 | 211.3 | -2295.15
| 11647 | 5.44 | 230.46 | 11287.96 | 208.48 | -2298.65
| 11708 | 5.44 | 230.46 | 11348.69 | 204.8 | -2303.11

## Lookup (hidden)
North Reference | RetunValue | Grid Type | ReturnValue | Deviation Indicator | ReturnValue
| 2 |  | 0 |  | 2
True |  | SPCS-Colorado Central-NAD27 |  | Directional
Grid |  | SPCS-Colorado Central-NAD83 |  | High Angle
|  | SPCS-Colorado North-NAD27 |  | Horizontal
SPCS-Colorado North-NAD83
SPCS-Colorado South-NAD27
SPCS-Colorado South-NAD83
UTM-Zone 12 NAD27
UTM-Zone 12 NAD83
UTM-Zone 13 NAD27
UTM-Zone 13 NAD83